## 表E.2.1 分部分项工程项目清单计价表
分部分项工程项目清单计价表
工程名称：户外改造及厨房升级改造项目-安装工程 |  |  |  | 标段：户外改造及厨房升级改造项目 |  |  | 第 1 页 共 13 页
序号 | 项目编码 | 项目名称 | 项目特征描述 |  | 计量 单位 | 工程量 |  | 金额（元）
[8 empty] | 综合单价 | 合价
室外
1 | 030413012001 | 景观灯 | 1.名称：太阳能庭院灯 2.规格型号：高度3m，优质铝型材或钢制品 |  | 套 | 8
2 | 030413012002 | 景观灯 | 1.名称：太阳能草坪灯 2.规格型号：高度0.6m，优质铝型材或钢制品 |  | 套 | 5
室内
给排水
3 | 031001007001 | 复合管 | 1.安装部位:室内 2.介质:给水 3.材质、规格:钢塑复合管 DN15 4.连接形式:螺纹连接 5.压力试验及吹、洗设计要求:管道消毒、水压试验、水冲洗 |  | m | 19.49
4 | 031001007002 | 复合管 | 1.安装部位:室内 2.介质:给水 3.材质、规格:钢塑复合管 DN20 4.连接形式:螺纹连接 5.压力试验及吹、洗设计要求:管道消毒、水压试验、水冲洗 |  | m | 16.35
5 | 031001007003 | 复合管 | 1.安装部位:室内 2.介质:给水 3.材质、规格:钢塑复合管 DN25 4.连接形式:螺纹连接 5.压力试验及吹、洗设计要求:管道消毒、水压试验、水冲洗 |  | m | 59.85
本页小计
分部分项工程项目清单计价表
工程名称：户外改造及厨房升级改造项目-安装工程 |  |  |  | 标段：户外改造及厨房升级改造项目 |  |  | 第 2 页 共 13 页
序号 | 项目编码 | 项目名称 | 项目特征描述 |  | 计量 单位 | 工程量 |  | 金额（元）
[8 empty] | 综合单价 | 合价
6 | 031001007004 | 复合管 | 1.安装部位:室内 2.介质:给水 3.材质、规格:钢塑复合管 DN32 4.连接形式:螺纹连接 5.压力试验及吹、洗设计要求:管道消毒、水压试验、水冲洗 |  | m | 9.16
7 | 031001007005 | 复合管 | 1.安装部位:室内 2.介质:给水 3.材质、规格:钢塑复合管 DN50 4.连接形式:螺纹连接 5.压力试验及吹、洗设计要求:管道消毒、水压试验、水冲洗 |  | m | 10.01
8 | 031001007006 | 复合管 | 1.安装部位:室内 2.介质:给水 3.材质、规格:钢塑复合管 DN65 4.连接形式:螺纹连接 5.压力试验及吹、洗设计要求:管道消毒、水压试验、水冲洗 |  | m | 12.27
9 | 031002001001 | 金属阀门 | 1.类型:截止阀 2.规格、压力等级:DN15 公称压力1.6MPa 3.连接形式:螺纹连接 4.安装部位:室内 |  | 个 | 4
10 | 031002001002 | 金属阀门 | 1.类型:截止阀 2.规格、压力等级:DN25 公称压力1.6MPa 3.连接形式:螺纹连接 4.安装部位:室内 |  | 个 | 7
本页小计
分部分项工程项目清单计价表
工程名称：户外改造及厨房升级改造项目-安装工程 |  |  |  | 标段：户外改造及厨房升级改造项目 |  |  | 第 3 页 共 13 页
序号 | 项目编码 | 项目名称 | 项目特征描述 |  | 计量 单位 | 工程量 |  | 金额（元）
[8 empty] | 综合单价 | 合价
11 | 031002001003 | 金属阀门 | 1.类型:截止阀 2.规格、压力等级:DN32 公称压力1.6MPa 3.连接形式:螺纹连接 4.安装部位:室内 |  | 个 | 2
12 | 031002001004 | 金属阀门 | 1.类型:截止阀 2.规格、压力等级:DN50 公称压力1.6MPa 3.连接形式:螺纹连接 4.安装部位:室内 |  | 个 | 2
13 | 031002001005 | 金属阀门 | 1.类型:截止阀 2.规格、压力等级:DN65 公称压力1.6MPa 3.连接形式:螺纹连接 4.安装部位:室内 |  | 个 | 1
14 | 031003006001 | 大便器 | 1.材质:陶瓷 2.规格、类型:蹲式大便器，脚踏开关 3.安装部位:室内 |  | 组 | 15
15 | 031003007001 | 小便器 | 1.材质:陶瓷 2.规格、类型:壁挂式小便器，感应开关 3.安装部位:室内 |  | 组 | 9
16 | 031003003001 | 洗脸盆 | 1.材质:陶瓷 2.规格、类型:台式洗脸盆，带感应水龙头 3.安装部位:室内 |  | 组 | 14
17 | 031003008001 | 其他成品卫生器具 | 1.材质:陶瓷 2.规格、类型:拖布池 3.安装部位:室内 |  | 组 | 1
18 | 031003014001 | 给、排水附件 | 1.材质:地漏 2.型号、规格:DN50 |  | 个 | 14
19 | 031003014002 | 给、排水附件 | 1.材质:地面扫除口 2.型号、规格:DN100 |  | 个 | 14
本页小计
分部分项工程项目清单计价表
工程名称：户外改造及厨房升级改造项目-安装工程 |  |  |  | 标段：户外改造及厨房升级改造项目 |  |  | 第 4 页 共 13 页
序号 | 项目编码 | 项目名称 | 项目特征描述 |  | 计量 单位 | 工程量 |  | 金额（元）
[8 empty] | 综合单价 | 合价
20 | 031001008004 | 塑料管 | 1.安装部位:室内 2.介质:污水 3.材质、规格:PVC-U管 De50 4.连接形式:粘接 5.压力试验及吹、洗设计要求:灌水试验 |  | m | 87.64
21 | 031001008005 | 塑料管 | 1.安装部位:室内 2.介质:污水 3.材质、规格:PVC-U管 De75 4.连接形式:粘接 5.压力试验及吹、洗设计要求:灌水试验 |  | m | 1.65
22 | 031001008006 | 塑料管 | 1.安装部位:室内 2.介质:污水 3.材质、规格:PVC-U管 De110 4.连接形式:粘接 5.压力试验及吹、洗设计要求:灌水试验 |  | m | 134.74
23 | 031001008007 | 塑料管 | 1.安装部位:室内 2.介质:污水 3.材质、规格:PVC-U管 De160 4.连接形式:粘接 5.压力试验及吹、洗设计要求:灌水试验 |  | m | 53.65
24 | 031001001001 | 铸铁管 | 1.安装部位:室内 2.介质:污水 3.材质、规格:铸铁管 DN125 4.连接形式:粘接 5.压力试验及吹、洗设计要求:灌水试验 |  | m | 1
25 | 031301002001 | 开孔打洞 | 1.名称、类型:楼板开洞 2.规格:DN50 |  | 个 | 16
26 | 031301002002 | 开孔打洞 | 1.名称、类型:楼板开洞 2.规格:DN110 |  | 个 | 3
本页小计
分部分项工程项目清单计价表
工程名称：户外改造及厨房升级改造项目-安装工程 |  |  |  | 标段：户外改造及厨房升级改造项目 |  |  | 第 5 页 共 13 页
序号 | 项目编码 | 项目名称 | 项目特征描述 |  | 计量 单位 | 工程量 |  | 金额（元）
[8 empty] | 综合单价 | 合价
27 | 031301004001 | 成品支架 | 1.名称:成品管卡 2.规格:De50 3.安装部位:室内 |  | 套 | 35
28 | 031301004002 | 成品支架 | 1.名称:成品管卡 2.规格:De110 3.安装部位:室内 |  | 套 | 45
消火栓
29 | 030901002001 | 消火栓钢管 | 1.安装部位:室内 2.材质、规格:内外壁热浸锌镀锌钢管DN65 3.连接形式:螺纹连接 4.压力试验及冲洗设计要求:水压试验及水冲洗 5.部位:室内 |  | m | 33.1
30 | 030901010001 | 室内消火栓 | 1.名称:消火栓箱 2.型号、规格:1600*700*180 3.备注:采用DN65室内消火栓,并与消防软管卷盘设置在同一箱体、公称直径65有内衬里的消防水带,长度为25.0m;消防软管卷盘配置内径为φ19的消防软管,长度为30.0m、配置当量为19mm的消防水枪,消防软管卷盘配置当量喷嘴直径6mm的消防水枪、箱内设置两具磷酸铵盐手提式灭火器以及消防按钮及指示灯各1个.消火栓栓口压力为0.25MPa,,充实水柱为10米 4.部位:室内 |  | 套 | 2
31 | 030910001001 | 灭火器 | 1.形式:手提灭火器 2.型号:MF/ABC5 3.部位:室内 |  | 具 | 4
32 | 030909001001 | 水灭火控制装置调试 | 消火栓灭火系统 |  | 点 | 2
防排烟
本页小计
分部分项工程项目清单计价表
工程名称：户外改造及厨房升级改造项目-安装工程 |  |  |  | 标段：户外改造及厨房升级改造项目 |  |  | 第 6 页 共 13 页
序号 | 项目编码 | 项目名称 | 项目特征描述 |  | 计量 单位 | 工程量 |  | 金额（元）
[8 empty] | 综合单价 | 合价
33 | 030108001001 | 防爆阻燃型斜流风机 | 1.名称:防爆阻燃型斜流风机（含支吊架） 2.规格:PFJ-1 3.部位:室内 |  | 台 | 1
34 | 030108001002 | 排风机 | 1.名称:排风机（含支吊架） 2.规格:YE2-100L2-4-3KW-380V 3.部位:室外 |  | 台 | 1
35 | 031005011001 | 静电式油烟净化器 | 1.名称:静电式油烟净化器（含支吊架） 2.规格:LD-YJ-D-6A 3.部位:室外 |  | 台 | 1
36 | 030703021001 | 双进风高压静音风柜 | 1.名称:双进风高压静音风柜（含支吊架） 2.规格:PDGFG400-3KW-380V 3.部位:室外 |  | 台 | 1
37 | 030703001001 | 碳钢阀门 | 1.名称:70℃防火阀 2.规格:500*200 3.部位:室内 |  | 个 | 1
38 | 030703001002 | 碳钢阀门 | 1.名称:70℃防火阀 2.规格:500*300 3.部位:室内 |  | 个 | 1
39 | 030703007001 | 碳钢风口、散流器、百叶窗 | 1.名称:单层百叶风口 2.规格:300*300 3.部位:室内 |  | 个 | 2
40 | 030702001001 | 碳钢通风管道 | 1.名称:碳钢通风管道 2.材质:镀锌钢板 3.形状:矩形 4.规格:长边长≤1000mm 5.板材厚度:1mm 6.接口形式:机械成型法兰连接 7.部位:室内 |  | m2 | 31.49
本页小计
分部分项工程项目清单计价表
工程名称：户外改造及厨房升级改造项目-安装工程 |  |  |  | 标段：户外改造及厨房升级改造项目 |  |  | 第 7 页 共 13 页
序号 | 项目编码 | 项目名称 | 项目特征描述 |  | 计量 单位 | 工程量 |  | 金额（元）
[8 empty] | 综合单价 | 合价
41 | 03B001 | 挡烟垂壁 | 1.名称:活动挡烟垂壁 2.材质:不燃材料无机纤维纺织物 3.备注:满足消防3C认证 4.部位:室内 |  | ㎡ | 5.25
42 | 03B002 | 挡烟垂壁电动装置 | 1.名称:挡烟垂壁电动装置 2.部位:室内 |  | 套 | 1
强电
43 | 030402011001 | 成套配电箱 | 1.名称:成套配电箱1AL 2.规格:500*600*200 3.安装方式:距地1.5m明装 4.部位:室内 |  | 台 | 1
44 | 030402011002 | 成套配电箱 | 1.名称:成套配电箱2AL 2.规格:500*600*180 3.安装方式:距地1.5m明装 4.部位:室内 |  | 台 | 1
45 | 030412001001 | 配管 | 1.名称:配管 2.材质:PVC 3.规格:20 4.配置形式:暗配 5.部位:室内 |  | m | 385.81
46 | 030412001002 | 配管 | 1.名称:配管 2.材质:PVC 3.规格:25 4.配置形式:暗配 5.部位:室内 |  | m | 626.38
47 | 030412001004 | 配管 | 1.名称:配管 2.材质:SC 3.规格:40 4.配置形式:暗配 5.部位:室内 |  | m | 10.11
48 | 030412001005 | 配管 | 1.名称:配管 2.材质:SC 3.规格:50 4.配置形式:暗配 5.部位:室内 |  | m | 11.48
本页小计
分部分项工程项目清单计价表
工程名称：户外改造及厨房升级改造项目-安装工程 |  |  |  | 标段：户外改造及厨房升级改造项目 |  |  | 第 8 页 共 13 页
序号 | 项目编码 | 项目名称 | 项目特征描述 |  | 计量 单位 | 工程量 |  | 金额（元）
[8 empty] | 综合单价 | 合价
49 | 030412004001 | 配线 | 1.名称:管内配线 2.配线形式:照明线路 3.型号:WDZ-BYJ 4.规格:2.5mm2 5.材质:铜芯 6.部位:室内 |  | m | 1120.27
50 | 030412004002 | 配线 | 1.名称:管内配线 2.配线形式:照明线路 3.型号:WDZ-BYJ 4.规格:4mm2 5.材质:铜芯 6.部位:室内 |  | m | 2199.98
51 | 030409001001 | 电力电缆 | 1.名称:电力电缆 2.型号:YJV22-5*10 3.材质:铜芯 4.部位:室内 |  | m | 12.97
52 | 030409001005 | 电力电缆 | 1.名称:电力电缆 2.型号:YJV22-5*16 3.材质:铜芯 4.部位:室内 |  | m | 14.37
53 | 030409003001 | 电力电缆头 | 1.名称:电力电缆头 2.规格:10mm2以下 3.材质、类型:铜芯 4.安装部位:室内 |  | 个 | 2
54 | 030409003002 | 电力电缆头 | 1.名称:电力电缆头 2.规格:16mm2以下 3.材质、类型:铜芯 4.安装部位:室内 |  | 个 | 2
55 | 030413001001 | 普通灯具 | 1.名称:吸顶灯 2.安装形式:吸顶 3.部位:室内 |  | 套 | 29
56 | 030413001003 | 普通灯具 | 1.名称:卫生间吸顶灯（带换气） 2.安装形式:吸顶 3.部位:室内 |  | 套 | 4
57 | 030413001005 | 普通灯具 | 1.名称:防水防尘灯 2.安装形式:吸顶 3.部位:室内 |  | 套 | 25
58 | 030413001004 | 普通灯具 | 1.名称:声控灯 2.安装形式:吸顶 3.部位:室内 |  | 套 | 2
本页小计
分部分项工程项目清单计价表
工程名称：户外改造及厨房升级改造项目-安装工程 |  |  |  | 标段：户外改造及厨房升级改造项目 |  |  | 第 9 页 共 13 页
序号 | 项目编码 | 项目名称 | 项目特征描述 |  | 计量 单位 | 工程量 |  | 金额（元）
[8 empty] | 综合单价 | 合价
59 | 030413003001 | 荧光灯 | 1.名称:双管荧光灯 2.安装形式:吸顶 3.部位:室内 |  | 套 | 6
60 | 030413013001 | 照明开关、按钮 | 1.名称:单联开关 2.规格:10A 3.安装方式:距地1.3米 暗装 4.部位:室内 |  | 套 | 16
61 | 030413013002 | 照明开关、按钮 | 1.名称:双联开关 2.规格:10A 3.安装方式:距地1.3米 暗装 4.部位:室内 |  | 套 | 16
62 | 030404035001 | 插座 | 1.名称:安全型三极暗装插座(空心加防溅盒) 2.规格:16A 3.安装方式:暗装 距地0.5米 4.部位:室内 |  | 个 | 69
63 | 030404035002 | 插座 | 1.名称:开水间电源(防水放溅型) 2.安装方式:暗装 距地0.6米 3.部位:室内 |  | 个 | 5
64 | 030404035003 | 插座 | 1.名称:空调插座 2.规格:16A 3.安装方式:暗装 距地1.8米 4.部位:室内 |  | 个 | 1
65 | 030412006001 | 接线盒 | 1.名称:接线盒 2.材质:塑料 3.安装形式:暗装 4.部位:室内 |  | 个 | 66
66 | 030412006003 | 接线盒 | 1.名称:开关(插座)盒 2.材质:塑料 3.安装形式:暗装 4.部位:室内 |  | 个 | 107
67 | 03B001 | 接线端子 | 1.名称:无端子外部接线 2.规格:2.5mm2 3.部位:室内 |  | 个 | 15
本页小计
分部分项工程项目清单计价表
工程名称：户外改造及厨房升级改造项目-安装工程 |  |  |  | 标段：户外改造及厨房升级改造项目 |  |  | 第 10 页 共 13 页
序号 | 项目编码 | 项目名称 | 项目特征描述 |  | 计量 单位 | 工程量 |  | 金额（元）
[8 empty] | 综合单价 | 合价
68 | 03B003 | 接线端子 | 1.名称:无端子外部接线 2.规格:4mm2 3.部位:室内 |  | 个 | 72
69 | 031301001001 | 凿(压、切割)槽 | 1.名称:墙面开槽及恢复 2.管径:DN20 3.部位:室内 |  | m | 64
70 | 031301001002 | 凿(压、切割)槽 | 1.名称:墙面开槽及恢复 2.管径:DN25 3.部位:室内 |  | m | 76.8
应急照明
71 | 030402011003 | 成套配电箱 | 1.名称:应急照明配电箱 2.规格:600*800*180 3.安装方式:距地1.1m明装 4.部位:室内 |  | 台 | 1
72 | 030412001006 | 配管 | 1.名称:配管 2.材质:JDG 3.规格:25 4.配置形式:暗配 5.部位:室内 |  | m | 147.59
73 | 030412004003 | 配线 | 1.名称:管内配线 2.配线形式:照明线路 3.型号:WDZN-BYJ 4.规格:2.5mm2 5.材质:铜芯 6.部位:室内 |  | m | 166.41
74 | 030413002001 | 装饰灯 | 1.名称:疏散照明灯 2.型号:LED 3.功率:3W 4.安装形式:距地2.2m壁挂 5.部位:室内 |  | 套 | 6
75 | 030413002002 | 装饰灯 | 1.名称:疏散出口标志灯 2.型号:LED 3.功率:1W 4.安装形式:门框上方0.2m壁挂 5.部位:室内 |  | 套 | 1
本页小计
分部分项工程项目清单计价表
工程名称：户外改造及厨房升级改造项目-安装工程 |  |  |  | 标段：户外改造及厨房升级改造项目 |  |  | 第 11 页 共 13 页
序号 | 项目编码 | 项目名称 | 项目特征描述 |  | 计量 单位 | 工程量 |  | 金额（元）
[8 empty] | 综合单价 | 合价
76 | 030413002003 | 装饰灯 | 1.名称:方向标志灯 2.型号:LED 3.功率:1W 4.安装形式:距地0.5m壁挂 5.部位:室内 |  | 套 | 3
77 | 030413002004 | 装饰灯 | 1.名称:安全出口标志灯 2.型号:LED 3.功率:1W 4.安装形式:门框上方0.2m壁挂 5.部位:室内 |  | 套 | 1
78 | 030412006002 | 接线盒 | 1.名称:接线盒 2.材质: 钢制 3.安装形式:暗装 4.部位:室内 |  | 个 | 11
79 | 03B004 | 接线端子 | 1.名称:无端子外部接线 2.规格:2.5mm2 3.部位:室内 |  | 个 | 2
综合布线
80 | 030412001007 | 配管 | 1.名称:配管 2.材质:PVC 3.规格:20 4.配置形式:暗配 5.部位:室内 |  | m | 22.02
81 | 030502004001 | 大对数电缆、电话线 | 1.规格:RVVP-2*1.5 2.敷设方式:管内敷设 3.部位:室内 |  | m | 79.95
82 | 030502010001 | 信息、网络插座 | 1.名称:信息插座 2.安装方式:距地0.3m 3.部位:室内 |  | 个 | 2
83 | 030412006004 | 接线盒 | 1.名称:接线盒 2.材质:塑料 3.安装形式:暗装 4.部位:室内 |  | 个 | 66
监控
84 | 030412001010 | 配管 | 1.名称:配管 2.材质:PVC 3.规格:32 4.配置形式:暗配 5.部位:室内 |  | m | 108.28
本页小计
分部分项工程项目清单计价表
工程名称：户外改造及厨房升级改造项目-安装工程 |  |  |  | 标段：户外改造及厨房升级改造项目 |  |  | 第 12 页 共 13 页
序号 | 项目编码 | 项目名称 | 项目特征描述 |  | 计量 单位 | 工程量 |  | 金额（元）
[8 empty] | 综合单价 | 合价
85 | 030412002001 | 线槽 | 1.名称:弱电线槽+视频监控线槽 2.规格:（200+100）*100 3.部位:室内 |  | m | 48.41
86 | 03B005 | 桥架支架制作安装 | 1.名称:桥架支架制作安装 2.部位:室内地下 |  | kg | 15.07
87 | 030412004005 | 配线 | 1.名称:管内配线 2.配线形式:照明线路 3.型号:BV 4.规格:2.5mm2 5.材质:铜芯 6.部位:室内 |  | m | 221.96
88 | 030502004003 | 大对数电缆、电话线 | 1.规格:RVVP-2*1.5 2.敷设方式:管内敷设 3.部位:室内 |  | m | 110.98
89 | 030502004004 | 大对数电缆、电话线 | 1.规格:SYWV-75-5 2.敷设方式:管内敷设 3.部位:室内 |  | m | 110.98
90 | 030506010001 | 监控摄像设备 | 1.名称:视频监控摄像头 2.规格:400万 3.安装方式:吊装 4.备注:含支架电源 5.部位:室内 |  | 台 | 18
91 | 030412006005 | 接线盒 | 1.名称:接线盒 2.材质:塑料 3.安装形式:暗装 4.部位:室内 |  | 个 | 18
火自报
92 | 030412001011 | 配管 | 1.名称:配管 2.材质:JDG 3.规格:15 4.配置形式:暗配 5.部位:室内 |  | m | 102.59
93 | 030412001012 | 配管 | 1.名称:配管 2.材质:JDG 3.规格:20 4.配置形式:暗配 5.部位:室内 |  | m | 81.48
本页小计
分部分项工程项目清单计价表
工程名称：户外改造及厨房升级改造项目-安装工程 |  |  |  | 标段：户外改造及厨房升级改造项目 |  |  | 第 13 页 共 13 页
序号 | 项目编码 | 项目名称 | 项目特征描述 |  | 计量 单位 | 工程量 |  | 金额（元）
[8 empty] | 综合单价 | 合价
94 | 030412004006 | 配线 | 1.名称:管内配线 2.配线形式:照明线路 3.型号:NHBV 4.规格:2.5mm2 5.材质:铜芯 6.部位:室内 |  | m | 163.37
95 | 030412004007 | 配线 | 1.名称:管内配线 2.配线形式:照明线路 3.型号:NH-RVS 4.规格:2*1.5 5.材质:铜芯 6.部位:室内 |  | m | 187.88
96 | 030904001001 | 点型探测器 | 1.名称:感烟探测器 2.安装方式:吸顶 3.部位:室内 |  | 个 | 6
97 | 030904001002 | 点型探测器 | 1.名称:感温探测器 2.安装方式:吸顶 3.部位:室内 |  | 个 | 6
98 | 030904001003 | 点型探测器 | 1.名称:可燃气体报警器 2.安装方式:吸顶 3.部位:室内 |  | 个 | 2
99 | 030904001004 | 点型探测器 | 1.名称:燃气探测器 2.安装方式:吸顶 3.部位:室内 |  | 个 | 2
100 | 030904003001 | 按钮 | 1.名称:消火栓报警按钮 2.安装方式:消火栓箱内 3.部位:室内 |  | 个 | 2
101 | 030904005001 | 消防报警电话插孔(电话) | 1.名称:带电话插孔手动报警按钮 2.安装方式:距地1.4米 3.部位:室内 |  | 个 | 1
102 | 030412006006 | 接线盒 | 1.名称:接线盒 2.材质: 钢制 3.安装形式:暗装 4.部位:室内 |  | 个 | 19
103 | 030909003001 | 自动报警系统调试 | 自动报警系统调试64点以内 |  | 系统 | 1
本页小计
合 计

## 表E.3.1 措施项目清单计价表
措施项目清单计价表
工程名称：户外改造及厨房升级改造项目-安装工程 |  |  | 标段：户外改造及厨房升级改造项目 |  | 第 1 页 共 1 页
序号 | 项目编码 | 项目名称 |  | 工作内容 |  | 价格（元） | 备注
1 | 一 | 措施项目一
1.1 | 031401010 | 文明施工费
1.2 | 031401010001 | 文明施工与环境保护费
1.3 | 031401012001 | 临时设施费
1.4 | 031401021001 | 雨季施工增加费
1.5 | 031401015001 | 已完工程及设备保护费
1.6 | 03B001 | 工程定位复测费
1.7 | 031401013001 | 二次搬运费
2 | 二 | 措施项目二
2.1 | 031401001001 | 脚手架
本页小计 | [6 empty] | -
合 计 | [6 empty] | -
注：措施项目清单费用构成详见本标准表 E.3.2，大型机械进出场及安拆费用组成见本标准表 E.3.4。

## 表-11 总价措施项目清单与计价表
总价措施项目清单与计价表
工程名称：户外改造及厨房升级改造项目-安装工程 |  |  | 标段：户外改造及厨房升级改造项目 | [5 empty] | 第 1 页 共 1 页
序号 | 项目编码 | 项目名称 |  | 计算基础 | 费率(%) | 金额(元) |  | 调整费率(%) |  | 调整后金额(元) | 备注
1 | 031401010 | 文明施工费
1.1 | 031401010001 | 文明施工与环境保护费 |  | 分部分项人工费+技术措施项目人工费 | 0.8
1.2 | 031401012001 | 临时设施费 |  | 分部分项人工费+技术措施项目人工费 | 0.85
2 | 031401021001 | 雨季施工增加费 |  | 分部分项人工费+技术措施项目人工费 | 0.5
3 | 031401015001 | 已完工程及设备保护费 |  | 分部分项人工费+技术措施项目人工费 | 0.8
4 | 03B001 | 工程定位复测费 |  | 分部分项人工费+技术措施项目人工费 | 0
5 | 031401013001 | 二次搬运费 |  | 分部分项人工费+技术措施项目人工费 | 0.1
合 计
编制人（造价人员）： | [6 empty] | 复核人（造价工程师）：
注：1.“计算基础”中安全文明施工费可为“定额基价”、“定额人工费”或“定额人工费+定额机械费”，其他项目可为“定额人工费”或“定额人工费+定额机械费”。 2.按施工方案计算的措施费，若无“计算基础”和“费率”的数值，也可只填“金额”数值，但应在备注栏说明施工方案出处或计算方法。
表-11

## 表E.4.1 其他项目清单计价表
其他项目清单计价表
工程名称：户外改造及厨房升级改造项目-安装工程 |  | 标段：户外改造及厨房升级改造项目 |  |  |  | 第 1 页 共 1 页
序号 | 项目名称 |  | 暂估（暂定）金额（元） | 结算（确定）金额（元） | 调整金额± （元） |  | 备注
1 | 暂列金额 | [5 empty] | 详见本标准表 E.4.2
2 | 暂估价 |  | 5000
2.1 | 专业工程暂估价 |  | 5000 |  |  |  | 详见本标准表 E.4.3
2.2 | 材料暂估价
3 | 计日工 | [5 empty] | 详见本标准表 E.4.4
4 | 总承包服务费 | [5 empty] | 详见本标准表 E.4.5
5 | 材料检验试验费
6 | 建筑工程能效测评费
7 | 工程变更及现场签证
8 | 提前竣工（赶工补偿）
9 | 无负荷联合试运转费
10 | 停窝工损失费
11 | 施工期间未完工程保护费
12 | 企业自有工人培训管理费
13 | 建筑工人实名制费 | [5 empty] | 1.建设项目招标工期为1年的暂按57900元计入工程造价； 2.建设项目招标工期为2年的暂按99400元计入工程造价； 3.建设项目招标工期为3年及以上的暂按140900元计入工程造价。
14 | 安全生产计提费 | [5 empty] | 房屋建筑工程计提比例为3%，市政公用工程计提比例为1.5%。
15 | 人工增加费
合 计 |  |  | 5000 |  |  |  | -

## 表E.4.2 暂列金额明细表
暂列金额明细表
工程名称：户外改造及厨房升级改造项目-安装工程 |  |  |  | 标段：户外改造及厨房升级改造项目 |  |  | 第 1 页 共 1 页
序号 | 项目名称 | 计算基础 | 费率（%） |  | 暂定金额 （元） | 确定金额（元） |  | 调整金额± (元) | 备注
1 | 合同价格调整暂列金额
2 | 未确定工程暂列金额
3 | 未确定服务暂列金额
4 | 未确定其他暂列金额
本页小计 |  | - | -
合 计 |  | - | -
注：1 本表由招标人填写“暂定金额”总额，采用费率计价方式计算暂定金额的，应分别填写“计算基础”“费率”，并计算 填写“暂定金额”；采用总价计价方式计算暂定金额的，可直接填写“暂定金额”； 2 投标人应将上述暂定金额填写并计入投标总价； 3 结算时应按合同约定计算并填写“确定金额”。

## 表E.4.3 专业工程暂估价明细表
专业工程暂估价明细表
工程名称：户外改造及厨房升级改造项目-安装工程 |  |  |  | 标段：户外改造及厨房升级改造项目 |  |  |  | 第 1 页 共 1 页
序号 | 专业工程名称 | 暂估金额（元） |  |  |  | 确认金额（元） |  |  |  | 调整金额±（元） | 备注
|  | 不含税价格 | 增值税 |  | 含税价格 | 不含税价格 | 增值税 |  | 含税价格
|  | A₁ | B₁ |  | C₁ | A₂ | B₂ |  | C₂ | D=C₂-C₁
| 灌溉工程 | 4587.16 | 412.84 |  | 5000
本页小计 |  | 4587.16 | 412.84 |  | 5000 | [5 empty] | -
合计 |  | 4587.16 | 412.84 |  | 5000 | [5 empty] | -
注：本表“暂估金额”由招标人填写，投标人应将“暂估金额”填写并计入投标总价。结算时应按合同约定的价格填写 “确认金额”。

## 表E.5.1 增值税计价表
增值税计价表
工程名称：户外改造及厨房升级改造项目-安装工程 |  |  | 标段：户外改造及厨房升级改造项目 |  | 第 1 页 共 1 页
序号 | 项目名称 | 计算基础说明 |  | 计算基础 |  | 税率(%) | 金额(元)
1 | 增值税 | 分部分项工程费+措施项目工程费+其他项目费-其中：专业工程暂估价 |  |  |  | 9
合 计