## 表E.2.1 分部分项工程项目清单计价表
分部分项工程项目清单计价表
工程名称：户外改造及厨房升级改造项目-建筑与装饰工程 |  |  |  | 标段：户外改造及厨房升级改造项目 |  |  | 第 1 页 共 4 页
序号 | 项目编码 | 项目名称 | 项目特征描述 |  | 计量 单位 | 工程量 |  | 金额（元）
[8 empty] | 综合单价 | 合价
厨房新做
1 | 011207002001 | 轻质隔断 | 玻璃隔断，具体样式由专业厂家设计 |  | m2 | 178.9
2 | 011207002002 | 轻质隔断 | 1、轻钢龙骨 2、内填岩棉 容重100kg/m³ 3、硅酸盖板双层 |  | m2 | 89.45
3 | 010801001001 | 木质门 | 安装木质套装门M0920(利旧安装） |  | m2 | 1.8
4 | 010802001001 | 金属(塑钢)门 | 1.门洞口尺寸:M1022 不锈钢玻璃门 2.开启方式:平开门，（样式由甲方选定） |  | m2 | 15.4
5 | 010802001004 | 金属(塑钢)门 | 1.门洞口尺寸:M1022自动感应门 2.开启方式:平开门，（样式由甲方选定） |  | 樘 | 1
6 | 010802001002 | 金属(塑钢)门 | 1.门洞口尺寸:M0922 不锈钢玻璃门 2.开启方式:平开门，（样式由甲方选定） |  | m2 | 1.98
7 | 010802004001 | 钢质防火门 | 1.门洞口尺寸:FHM甲1022 2.防火等级:甲级 |  | m2 | 2.2
8 | 010802001003 | 金属(塑钢)门 | 1.门洞口尺寸:M1522 2.开启方式:推拉门 |  | m2 | 3.3
9 | 011102003001 | 块料楼地面 | 1、8-10厚地砖铺实，稀水泥浆擦缝 2、30厚1:3干硬性水泥砂浆 |  | m2 | 240.74
10 | 010904002001 | 楼(地)面涂膜防水 | 3、1.5厚合成高分子防水涂料 |  | m2 | 292.9
11 | 011101001001 | 水泥砂浆楼地面 | 1、最薄处20厚1；3水泥砂浆 2、素水泥浆一道 |  | m2 | 240.74
本页小计
分部分项工程项目清单计价表
工程名称：户外改造及厨房升级改造项目-建筑与装饰工程 |  |  |  | 标段：户外改造及厨房升级改造项目 |  |  | 第 2 页 共 4 页
序号 | 项目编码 | 项目名称 | 项目特征描述 |  | 计量 单位 | 工程量 |  | 金额（元）
[8 empty] | 综合单价 | 合价
12 | 011302001001 | 平面吊顶天棚 | 轻钢龙骨铝扣板吊顶： 1、轻钢龙骨，双层骨架中距500-600mm 2、铝扣板面层 |  | m2 | 240.74
13 | 011203003001 | 块料墙、柱面 | 1、釉面砖墙面4-5釉面砖 2、3-4厚1:1水泥砂浆 |  | m2 | 121.6
14 | 010903002001 | 墙面涂膜防水 | 1、1.5厚合成高分子防水涂料 |  | m2 | 40.53
15 | 040201022001 | 排水沟篦子 | 1、铸铁篦子宽500安装（主材利旧） |  | m | 13.9
16 | 010502027001 | 电缆沟、地沟 | 1、新做混凝土排水沟c25，含模版 |  | m | 13.9
弱电监控室
17 | 010807001001 | 金属(塑钢)窗 | 新做60系列断桥铝合金窗安装 |  | m2 | 1.6
18 | 010802004002 | 钢质防火门 | 1.门洞口尺寸:FHM乙1022 2.防火等级:乙级 |  | m2 | 4.4
19 | 010402001001 | 砌块墙 | 1.砌块品种、规格、强度等级:新做200mm空心混凝土砌块 |  | m3 | 1.14
20 | 011201001001 | 墙、柱面一般抹灰 | 1、20mm1：2.5水泥砂浆 |  | m2 | 5.7
21 | 011403001001 | 抹灰面油漆 | 1、乳胶漆 室内 墙面二遍 |  | m2 | 11.4
22 | 011207002003 | 轻质隔断 | 1、轻钢龙骨 2、内填岩棉 容重100kg/m³ 3、硅酸盖板双层 |  | m2 | 12.9
23 | 011205001001 | 墙、柱面装饰板 | 重新安装木饰面墙围（主材利旧 |  | m2 | 3.5
卫生间
24 | 010401004001 | 空心砖墙 | 1.砖品种、规格、强度等级:加气混凝土砌块200mm，M10水泥砂浆砌筑 2.墙体类型:内墙 3.墙体厚度:200 |  | m3 | 4.84
本页小计
分部分项工程项目清单计价表
工程名称：户外改造及厨房升级改造项目-建筑与装饰工程 |  |  |  | 标段：户外改造及厨房升级改造项目 |  |  | 第 3 页 共 4 页
序号 | 项目编码 | 项目名称 | 项目特征描述 |  | 计量 单位 | 工程量 |  | 金额（元）
[8 empty] | 综合单价 | 合价
25 | 010801001002 | 木质门 | 1.门洞口尺寸:M0922 2.门类型:木质套装门安装 |  | 樘 | 4
26 | 010801001003 | 木质门 | 1.门洞口尺寸:M1022（门利旧安装） 2.门类型:木质套装门安装 |  | 樘 | 3
27 | 011207003001 | 成品隔断 | 1、浴厕隔断 成品 |  | m2 | 14.8
28 | 011207002004 | 轻质隔断 | 1、轻钢龙骨 2、内填岩棉 容重100kg/m³ 3、硅酸盖板双层 |  | m2 | 56.16
29 | 011503003001 | 扶手 | 卫生间抓杆 |  | m | 10
30 | 011505001001 | 洗漱台 | 卫生间洗漱台：大理石洗漱台 |  | m2 | 4.3
31 | 011504001001 | 暖气罩 | 1、木龙骨， 2、胶合板基层 3、木质饰面板面层（样式，材质与原有材质相匹配） |  | m2 | 2
32 | 011102003002 | 块料楼地面 | 1、8-10厚地砖铺实，稀水泥浆擦缝 2、30厚1:3干硬性水泥砂浆 |  | m2 | 55.68
33 | 010904002002 | 楼(地)面涂膜防水 | 3、1.5厚合成高分子防水涂料 |  | m2 | 68.84
34 | 011101001002 | 水泥砂浆楼地面 | 1、最薄处20厚1；3水泥砂浆 2、素水泥浆一道 |  | m2 | 68.84
35 | 011302001002 | 平面吊顶天棚 | 轻钢龙骨铝扣板吊顶： 1、轻钢龙骨，双层骨架中距500-600mm 2、铝扣板面层 |  | m2 | 55.34
36 | 011203003003 | 块料墙、柱面 | 1、釉面砖墙面4-5釉面砖 2、3-4厚1:1水泥砂浆 |  | m2 | 186.21
音体活动室
本页小计
分部分项工程项目清单计价表
工程名称：户外改造及厨房升级改造项目-建筑与装饰工程 |  |  |  | 标段：户外改造及厨房升级改造项目 |  |  | 第 4 页 共 4 页
序号 | 项目编码 | 项目名称 | 项目特征描述 |  | 计量 单位 | 工程量 |  | 金额（元）
[8 empty] | 综合单价 | 合价
37 | 011102003003 | 块料楼地面 | 1、8-10厚地砖铺实，稀水泥浆擦缝 2、30厚1:3干硬性水泥砂浆 |  | m2 | 50
38 | 011302001003 | 平面吊顶天棚 | 1、轻钢龙骨 2、矿棉吸音板安装 |  | m2 | 50
39 | 011403001002 | 抹灰面油漆 | 1、乳胶漆 室内 墙面二遍 |  | m2 | 44.74
40 | 011201001002 | 墙、柱面一般抹灰 | 1、内墙抹灰20厚水泥砂浆 |  | m2 | 44.74
41 | 010401004002 | 空心砖墙 | 1.砖品种、规格、强度等级:加气混凝土砌块200mm，M10水泥砂浆砌筑 2.墙体类型:内墙 3.墙体厚度:200 |  | m3 | 10.42
42 | 010807001002 | 金属(塑钢)窗 | 新做60系列断桥铝合金窗安装 |  | m2 | 5.4
本页小计
合 计

## 表E.3.1 措施项目清单计价表
措施项目清单计价表
工程名称：户外改造及厨房升级改造项目-建筑与装饰工程 |  |  | 标段：户外改造及厨房升级改造项目 |  | 第 1 页 共 1 页
序号 | 项目编码 | 项目名称 |  | 工作内容 |  | 价格（元） | 备注
1 | 一 | 措施项目一
1.1 | 011601007 | 文明施工费
1.2 | 011601007001 | 文明施工与环境保护费
1.3 | 011601006001 | 临时设施费
1.4 | 011601010001 | 雨季施工增加费
1.5 | 011601014001 | 已完工程及设备保护费
1.6 | 01B001 | 工程定位复测费
1.7 | 011601013001 | 二次搬运费
2 | 二 | 措施项目二
2.1
本页小计 | [6 empty] | -
合 计 | [6 empty] | -
注：措施项目清单费用构成详见本标准表 E.3.2，大型机械进出场及安拆费用组成见本标准表 E.3.4。

## 表-11 总价措施项目清单与计价表
总价措施项目清单与计价表
工程名称：户外改造及厨房升级改造项目-建筑与装饰工程 |  |  | 标段：户外改造及厨房升级改造项目 | [5 empty] | 第 1 页 共 1 页
序号 | 项目编码 | 项目名称 |  | 计算基础 | 费率(%) | 金额(元) |  | 调整费率(%) |  | 调整后金额(元) | 备注
1 | 011601007 | 文明施工费
1.1 | 011601007001 | 文明施工与环境保护费 |  | 分部分项人工费+技术措施项目人工费 | 2.2
1.2 | 011601006001 | 临时设施费 |  | 分部分项人工费+技术措施项目人工费 | 1.7
2 | 011601010001 | 雨季施工增加费 |  | 分部分项人工费+技术措施项目人工费 | 0.5
3 | 011601014001 | 已完工程及设备保护费 |  | 分部分项人工费+技术措施项目人工费 | 0.8
4 | 01B001 | 工程定位复测费 |  | 分部分项人工费+技术措施项目人工费 | 0.3
5 | 011601013001 | 二次搬运费 |  | 分部分项人工费+技术措施项目人工费 | 0.1
合 计
编制人（造价人员）： | [6 empty] | 复核人（造价工程师）：
注：1.“计算基础”中安全文明施工费可为“定额基价”、“定额人工费”或“定额人工费+定额机械费”，其他项目可为“定额人工费”或“定额人工费+定额机械费”。 2.按施工方案计算的措施费，若无“计算基础”和“费率”的数值，也可只填“金额”数值，但应在备注栏说明施工方案出处或计算方法。
表-11

## 表E.4.1 其他项目清单计价表
其他项目清单计价表
工程名称：户外改造及厨房升级改造项目-建筑与装饰工程 |  | 标段：户外改造及厨房升级改造项目 |  |  |  | 第 1 页 共 1 页
序号 | 项目名称 |  | 暂估（暂定）金额（元） | 结算（确定）金额（元） | 调整金额± （元） |  | 备注
1 | 暂列金额 | [5 empty] | 详见本标准表 E.4.2
2 | 暂估价
2.1 | 专业工程暂估价 | [5 empty] | 详见本标准表 E.4.3
2.2 | 材料暂估价
3 | 计日工 | [5 empty] | 详见本标准表 E.4.4
4 | 总承包服务费 | [5 empty] | 详见本标准表 E.4.5
5 | 材料检验试验费
6 | 建筑工程能效测评费
7 | 工程变更及现场签证
8 | 提前竣工（赶工补偿）
9 | 无负荷联合试运转费
10 | 停窝工损失费
11 | 施工期间未完工程保护费
12 | 企业自有工人培训管理费
13 | 建筑工人实名制费 | [5 empty] | 1.建设项目招标工期为1年的暂按57900元计入工程造价； 2.建设项目招标工期为2年的暂按99400元计入工程造价； 3.建设项目招标工期为3年及以上的暂按140900元计入工程造价。
14 | 安全生产计提费 | [5 empty] | 房屋建筑工程计提比例为3%，市政公用工程计提比例为1.5%。
15 | 人工增加费
合 计 | [6 empty] | -

## 表E.4.2 暂列金额明细表
暂列金额明细表
工程名称：户外改造及厨房升级改造项目-建筑与装饰工程 |  |  |  | 标段：户外改造及厨房升级改造项目 |  |  | 第 1 页 共 1 页
序号 | 项目名称 | 计算基础 | 费率（%） |  | 暂定金额 （元） | 确定金额（元） |  | 调整金额± (元) | 备注
1 | 合同价格调整暂列金额
2 | 未确定工程暂列金额
3 | 未确定服务暂列金额
4 | 未确定其他暂列金额
本页小计 |  | - | -
合 计 |  | - | -
注：1 本表由招标人填写“暂定金额”总额，采用费率计价方式计算暂定金额的，应分别填写“计算基础”“费率”，并计算 填写“暂定金额”；采用总价计价方式计算暂定金额的，可直接填写“暂定金额”； 2 投标人应将上述暂定金额填写并计入投标总价； 3 结算时应按合同约定计算并填写“确定金额”。

## 表E.4.3 专业工程暂估价明细表
专业工程暂估价明细表
工程名称：户外改造及厨房升级改造项目-建筑与装饰工程 |  |  |  | 标段：户外改造及厨房升级改造项目 |  |  |  | 第 1 页 共 1 页
序号 | 专业工程名称 | 暂估金额（元） |  |  |  | 确认金额（元） |  |  |  | 调整金额±（元） | 备注
|  | 不含税价格 | 增值税 |  | 含税价格 | 不含税价格 | 增值税 |  | 含税价格
|  | A₁ | B₁ |  | C₁ | A₂ | B₂ |  | C₂ | D=C₂-C₁
本页小计 | [10 empty] | -
合计 | [10 empty] | -
注：本表“暂估金额”由招标人填写，投标人应将“暂估金额”填写并计入投标总价。结算时应按合同约定的价格填写 “确认金额”。

## 表E.5.1 增值税计价表
增值税计价表
工程名称：户外改造及厨房升级改造项目-建筑与装饰工程 |  |  | 标段：户外改造及厨房升级改造项目 |  | 第 1 页 共 1 页
序号 | 项目名称 | 计算基础说明 |  | 计算基础 |  | 税率(%) | 金额(元)
1 | 增值税 | 分部分项工程费+措施项目工程费+其他项目费-其中：专业工程暂估价 |  |  |  | 9
合 计