## 清单封面
| “渡·阴山-探秘乌拉特后旗”线路基础设施提升改造工程 |  | 工程
招 标 工 程 量 清 单
招标人： |  | 法定代表人 或其授权人：
| （单位盖章） |  |  | （签字或盖章）
工程造价 咨 询 人： |  | 法定代表人 或其授权人：
| （单位资质专用章） |  |  | （签字或盖章）
编制人： |  | 复核人：
| （签字、盖执业专用章） |  |  | （签字、盖执业专用章）
编制时间： | 2023年07月10日 | 复核时间：

## 清单填表须知
填表须知
1 | 工程量清单应由具有编制招标文件能力的招标人、受其委托具有相应资质的电力工程造价咨询人进行编制。
2 | 招标人提供的工程量清单的任何内容不应删除或涂改。
3 | 工程量清单格式的填写应符合下列规定：
3.1 | 工程量清单中所有要求签字、盖章的地方，应由规定的单位和人员签字、盖章。
3.2 | 总说明应按下列内容填写：
（1）配电站、开关站工程工程概况应包括建设性质、建设规模、电气主接线、配电装置、补偿装置、设计单位、建设地点等内容；
（2）充电站、换电站工程工程概况应包括建设性质、建设规模、充（换）电设备配置、设计单位、建设地点等内容；
（3）配电线路工程概况包括线路（电缆）亘长、回路数、起止杆（塔）号、设计气象条件、沿线地形比例、沿线地质条件、杆塔类型与数量、导线型号规格（电缆型号规格）、地线型号规格、光缆型号规格、电缆敷设方式等内容；
（4）通信工程工程概况包括光缆路由、本期通信网络组织方式、通道组织、业务接入及辅助设备配置、建设地点等。
3.3 | 其他说明应按如下内容填写：
（1）工程招标和分包范围；
（2）工程量清单编制依据；
（3）工程质量、材料等要求；
（4）施工特殊要求；
（5）交通运输情况、健康环境保护和安全文明施工；
（6）其他需要说明的内容。
3.4 | 分部分项工程量清单按序号、项目编码、项目名称、项目特征、计量单位、工程量、备注等内容填写。
3.5 | 措施项目清单按序号、项目编码、项目名称、项目特征、计量单位、工程量、备注等内容填写。
3.6 | 其他项目清单按序号、项目名称等内容填写。
3.7 | 投标人采购材料（设备）表按序号、材料（设备）名称、型号规格、计量单位、数量、单价、备注等内容填写。
3.8 | 招标人采购材料（设备）表按序号、材料（设备）名称、型号规格、计量单位、数量、单价、交货地点及方式、备注等内容填写。
4 | 如有需要说明其他事项，可增加条款。

## 总说明
总说明
工程名称:“渡·阴山-探秘乌拉特后旗”线路基础设施提升改造工程
工 程 概 况 | 工程名称 | “渡·阴山-探秘乌拉特后旗”线路基础设施提升改造工程 | 建设性质
| 设计单位 |  | 建设地点
其 它 说 明

## 清单目录
建筑分部分项工程量清单 .................................................................................................................................................... | ............................... 1
安装分部分项工程量清单 .................................................................................................................................................... | ............................... 2
其他项目清单 .............................................................................................................................................................. | ............................... 9
暂列金额明细表 ............................................................................................................................................................ | .............................. 10
材料（设备）暂估单价表 .................................................................................................................................................... | .............................. 11
专业工程暂估价表 .......................................................................................................................................................... | .............................. 12
施工总承包服务项目表 ...................................................................................................................................................... | .............................. 13
建设场地征用及清理项目清单 ................................................................................................................................................ | .............................. 14
投标人采购材料（设备）表 .................................................................................................................................................. | .............................. 15
招标人采购材料（设备）表 .................................................................................................................................................. | .............................. 27

## 建筑分部分项工程量清单
建筑分部分项工程量清单
工程名称：“渡·阴山-探秘乌拉特后旗”线路基础设施提升改造工程
序号 | 项目编码 | 项目名称 | 项目特征 | 计量单位 | 工程量 | 备注
建筑工程
L 电缆线路工程
1 土石方工程
| PC1111 | 1.1 土石方挖填
1 | PC1111PL1001 | 直埋电缆垫层及盖板(单回) | 1.土壤类别：Ⅰ、Ⅱ类土 2.外形断面尺寸：(0.4+0.6)*1.3/2 | m³ | 1530
2 | PC1111PA1501 | 混凝土预制桩(电缆标志桩) | 1.地层情况 2.桩类型：电缆标示桩 3.送桩深度、桩长 4.桩截面/桩外径、壁厚 5.混凝土拌和要求与强度等级 6.填充材料种类、填充范围及混凝土强度等级 7.防护材料种类 | 个 | 103

## 安装分部分项工程量清单
安装分部分项工程量清单
工程名称：“渡·阴山-探秘乌拉特后旗”线路基础设施提升改造工程
序号 | 项目编码 | 项目名称 | 项目特征 | 计量单位 | 工程量 | 备注
安装工程
D 配电站、开关站工程
| PE2111 | 二 营销(用电计量)系统
1 | PE2111PG4901 | 智能电能表(单相) | 1.名称：智能电表 2.型号、规格：单相 | 块 | 2
2 | PE2111PG4902 | 智能电能表(三相) | 1.名称：智能电表 2.型号、规格：三相 | 块 | 2
3 | PE2111PG5001 | 表箱(一表位表箱杆上计量接户) | 1.名称：单相表箱 2.型号、规格：2位单相、含小型断路器 3.安装方式：杆上 | 台 | 2 | 计量
4 | PE2111PG5002 | 表箱(动力表箱杆上计量接户) | 1.名称：三相表箱 2.型号、规格：1位三相、含小型断路器 3.安装方式：杆上 | 台 | 2 | 计量
X 架空线路工程
一 架空线路本体工程
1 基础工程
| PG1121 | 1.2 基础砌筑
5 | PG1121PK0701 | 底盘 | 1.每块质量：每块重量（kg） 200以内 | 块 | 199
6 | PG1121PK0801 | 卡盘 | 1.每块质量：每块重量（kg） 200以内 | 块 | 199
7 | PG1121PK1201 | 水泥防护墩 | 1.基础类型名称：水泥防护墩 2.混凝土强度等级：C30 3.混凝土拌和要求：现浇混凝土 | m³ | 78.44
| PG1211 | 2 杆塔工程
8 | PG1211PK2801 | 杆塔附属设施(验电接地环安装) | 1.名称：绝缘穿刺接地线夹 2.规格：JJCF10-240/16 | 组 | 18
9 | PG1211PK2802 | 杆塔附属设施(拉线保护套) | 1.名称：拉线保护套 2.材质：PVC 3.规格：PVC材质，上下俩部分，上部分长度不低于1.5m，下部分不低于1m，厚度不低于3.5mm | 根 | 147
10 | PG1211PK2803 | 杆塔附属设施 (防撞贴) | 1.名称：防撞贴 2.材质：塑料 3.规格：500*1200 | 块 | 199
11 | PG1211PK2804 | 杆塔附属设施(高压相序牌(3色)) | 1.名称：相序牌 2.材质：2mm铝板 3.规格：相序牌主体圆的半径为70mm；相序牌挂接部分长70mm，宽40mm；（三色、铝制） | 套 | 18
12 | PG1211PK2805 | 杆塔附属设施(杆号牌) | 1.名称：杆号牌 2.材质：1mm铝板 3.规格：260*320 | 块 | 208
13 | PG1211PK4301 | 混凝土杆组立(10m 无预制基础 ) | 1.地质类别：Ⅰ、Ⅱ类坑 2.杆型：单杆 3.组立型式：整根式 4.撑杆状态：无撑杆 5.杆塔基础状态：有基础 | 基 | 6
14 | PG1211PK4303 | 混凝土杆组立(12m 有预制基础 ) | 1.地质类别：Ⅰ、Ⅱ类坑 2.杆型：单杆 3.组立型式：整根式 4.撑杆状态：无撑杆 5.杆塔基础状态：有基础 | 基 | 199
15 | PG1211PK4701 | 横担安装(直线杆Z-M-12) | 1.电压等级：10kV 2.材质：铁横担 3.排列方式：单根 4.用途：直线杆Z-M-12 5.规格型号：HD1-17/8008 | 组 | 173
16 | PG1211PK4702 | 横担安装(直线转角杆ZJ-M-12) | 1.电压等级：10kV 2.材质：铁横担 3.排列方式：双根 4.用途：直线转角杆ZJ-M-12 5.规格型号：直线转角HD1-17/8008 | 组 | 2
17 | PG1211PK4703 | 横担安装(直线耐张杆ZNA-M-12) | 1.电压等级：10kV 2.材质：铁横担 3.排列方式：双根 4.用途：直线耐张杆ZNA-M-12 5.规格型号：HD3-17/8008(杆径200) | 组 | 6
18 | PG1211PK4704 | 横担安装(90°转角杆NJ2A-M-12) | 1.电压等级：10kV 2.材质：铁横担 3.排列方式：双根 4.用途：90°转角杆NJ2A-M-12 5.规格型号：HD3-17/8008(杆径200) | 组 | 12
19 | PG1211PK4705 | 横担安装(终端杆DA-M-12) | 1.电压等级：10kV 2.材质：铁横担 3.排列方式：双根 4.用途：终端杆DA-M-12 5.规格型号：HD3-17/8008(杆径200) | 组 | 3
20 | PG1211PK4706 | 横担安装(分支杆ZF-M-12)-双根 | 1.电压等级：10kV 2.材质：铁横担 3.排列方式：双根 4.用途：分支杆ZF-M-12 5.规格型号：HD3-17/8008(杆径200) | 组 | 3
21 | PG1211PK4707 | 横担安装(分支杆ZF-M-12)-单根 | 1.电压等级：10kV 2.材质：铁横担 3.排列方式：单根 4.用途：分支杆ZF-M-12 5.规格型号：HD1-17/8008(杆径205) | 组 | 3
22 | PG1211PK4601 | 拉线制作安装(LX-5型单拉线) | 1.地质类别：Ⅰ、Ⅱ类坑 2.截面尺寸：70mm2以内 | 根 | 12
23 | PG1211PK4602 | 拉线制作安装(防风拉线LX-5型单拉线) | 1.地质类别：Ⅰ、Ⅱ类坑 2.截面尺寸：70mm2 3.拉线类型：防风拉线 | 组 | 22
24 | PG1211PK4603 | 拉线制作安装(VLX-5+5型单拉线) | 1.地质类别：Ⅰ、Ⅱ类坑 2.截面尺寸：70mm2以内 3.形式：V型拉线 | 组 | 42
25 | PG1211PK3201 | 绝缘子(NLL-3) | 1.电压等级：10kV 2.型号、规格：盘形悬式绝缘子 U70B | 串 | 126
26 | PG1211PK4708 | 横担安装(直线杆D4Z(70～185mm²导线)用横担) | 1.电压等级：1kV及以下 2.材质：铁横担 3.排列方式：单根 4.用途：直线杆D4Z(70～185mm²导线)用横担 5.规格型号：HD16-A19 | 组 | 3
27 | PG1211PK4709 | 横担安装(45°转角D4NJ1-10/12(70mm²导线)用横担) | 1.电压等级：1kV及以下 2.材质：铁横担 3.排列方式：双根 4.用途：45°转角D4NJ1-10/12(70mm²导线)用横担 5.规格型号：耐张HD16-D19(D190) | 组 | 1
28 | PG1211PK4710 | 横担安装(90°转角D4NJ2-10/12(70mm²导线)用横担) | 1.电压等级：1kV及以下 2.材质：铁横担 3.排列方式：双根 4.用途：(90°转角D4NJ2-10/12(70mm²导线)用横担) 5.规格型号：耐张HD16-D19(D190) | 组 | 1
29 | PG1211PK4711 | 横担安装(终端杆D4D-10/12(70mm²导线)用横担) | 1.电压等级：1kV及以下 2.材质：铁横担 3.排列方式：双根 4.用途：(终端杆D4D-10/12(70mm²导线)用横担) 5.规格型号：耐张HD16-D19(D190) | 组 | 1
30 | PG1211PK4712 | 横担安装(终端杆D4D-10/12(70mm²导线)用横担)-230 | 1.电压等级：1kV及以下 2.材质：铁横担 3.排列方式：双根 4.用途：(终端杆D4D-10/12(70mm²导线)用横担) 5.规格型号：耐张HD16-D19(D230) | 组 | 1
31 | PG1211PK4604 | 拉线制作(LX-50) | 1.地质类别：Ⅰ、Ⅱ类坑 2.截面尺寸：70mm2以内 | 根 | 7
32 | PG1211PK3202 | 绝缘子(耐张绝缘子安装(NXL-2) | 1.电压等级：1kV及以下 2.型号、规格：盘形悬式瓷绝缘子 U70B | 只 | 32
33 | PG1211PK4713 | 横担安装(100kVA及以下变压器电缆出线(12米)) | 1.电压等级：1kV及以下 2.材质：铁横担 3.排列方式：双根 4.用途：200kVA及以下变压器电缆出线(12米) 5.规格型号：耐张HD16-D19(D230) | 组 | 2
34 | PG1211PK2806 | 杆塔附属设施(低压相序牌) | 1.名称：低压相序牌 | 套 | 3
35 | PG1211PK2807 | 杆塔附属设(验电接地环安装) | 1.名称：绝缘穿刺接地线夹 | 组 | 3
3 架线工程
| PG1311 | 3.1 10kV(20kV)导线、避雷线架设
36 | PG1311PK4901 | 跳线 | 1.电压等级：0.4kV-10kV | 单相 | 48
37 | PG1311PK4801 | 架空导线(JL/G1A-95/15) | 1.电压等级：10kV 2.型号、规格：JL/G1A-95/15 3.根数：3 | m | 12490
| PG1321 | 3.2 1kV及以下导线架设
38 | PG1321PK4801 | 架空导线(JKLYJ-1kV-70) | 1.电压等级：400V 2.型号、规格：JKLYJ-1kV-70 3.根数：4 | m | 428
39 | PG1321PK4901 | 跳线 | 1.电压等级：0.4kV-10kV | 单相 | 8
| PG1411 | 4 杆上变配电装置
40 | PG1411PK3901 | 杆上配电装置(单回柱上断路器(外置隔离刀)) | 1.电压等级：10kV 2.设备名称：断路器、普通氧化锌避雷器、隔离开关 3.型号、规格：ZW32-12/630-20、HY5WS5-17/50(含硅橡胶绝缘护罩)、GW9-12/630A 4.用途：单回柱上断路器(外置隔离刀) | 组 | 2
41 | PG1411PK5101 | 杆上配电设备安装(变压器成套) (S13-250kVA变压器)12米-成套供 | 1.变压器容量：400kVA 2.引下方式：架空引下 3.规格型号：油浸电力变压器 S13-400kVA （含单体调试） 4.安装方式：12米 正装 | 套 | 2
42 | PG1411PK5102 | 杆上配电设备安装(变压器成套) (S13-80kVA变压器)12米-成套供 | 1.变压器容量：100kVA 2.引下方式：架空引下 3.规格型号：油浸电力变压器 S13-100kVA （含单体调试） 4.安装方式：12米 正装 | 套 | 1
43 | PG1411PK3902 | 杆上配电装置(单回电缆引下(普通引下) | 1.电压等级：10kV 2.设备名称：普通氧化锌避雷器 3.型号、规格：HY5WS5-17/50(含硅橡胶绝缘护罩) 4.用途：单回电缆引下(普通引下） | 组 | 1
44 | PG1411PK3903 | 杆上配电装置(单回电缆引下(经隔离开关引下) | 1.电压等级：10kV 2.设备名称：隔离开关、普通氧化锌避雷器 3.型号、规格：GW9-12/630A、HY5WS5-17/50(含硅橡胶绝缘护罩) 4.用途：单回电缆引下(经隔离开关引下） | 组 | 1
L 电缆线路工程
二 电缆敷设
| PH1231 | 3 10kV(20kV)电缆敷设
45 | PH1231PL2301 | 直埋电缆 3x120) | 1.型号、规格：ZC-YJLV22-8.7/15kV-3*120 | m | 1760
46 | PH1231PL2601 | 沿桥架、支架、墙面敷设 3x120 | 1.型号、规格：ZC-YJLV22-8.7/15kV-3*120 | m | 40
| PH1241 | 4 1kV电缆敷设
47 | PH1241PC2610 | 沿桥架、支架、墙面敷设(YJLV-0.6/1-4*35) | 1.型号、规格：YJLV-0.6/1-4*35 | m | 20
48 | PH1241PC2612 | 沿桥架、支架、墙面敷设(YJLV-0.6/1-2×25) | 1.型号、规格：YJLV-0.6/1-2×25 | m | 20
49 | PH1241PL2602 | 沿桥架、支架、墙面敷设 4*95 变压器电缆出线 | 1.型号、规格：ZC-YJV-0.6/1kV-4*95 | m | 20
50 | PH1241PL2301 | 直埋电缆-4*35 | 1.型号、规格：ZC-YJLV22-0.6/1kV-4*35 | m | 280
51 | PH1241PL2601 | 沿桥架、支架、墙面敷设- 4*35 | 1.型号、规格：ZC-YJLV22-0.6/1kV-4*35 | m | 30
| PH1311 | 三 电缆附件
52 | PH1311PL2701 | 电缆终端头(3x95, 户外冷缩) | 1.名称：电力电缆终端头(3x95, 户外冷缩) 2.型号、规格：户外热（冷）缩，10kV、截面120mm²以内 | 套 | 2
53 | PH1311PL2702 | 电缆终端头(4*95 冷缩) 低压电缆上杆用 | 1.型号、规格：4*95,户外 冷缩 | 套 | 4
54 | PH1311PK3901 | 杆上配电装置(12米单回电缆引下抱箍、保护管) | 1.电压等级：10kV 2.材料名称：电缆保护管，绝缘穿刺接地线夹 3.型号、规格：DLHG-140A，JJCF10-240/16 4.用途：单回电缆引下 | 组 | 2
55 | PH1311PL2101 | 电缆支架(电缆固定抱箍)DBG6-200 | 1.材质：电缆固定抱箍 2.规格：DBG6-200 3.防腐要求 | 副 | 4 | 计量
56 | PH1311PL2102 | 电缆支架(电缆固定抱箍)DBG6-220 | 1.材质：电缆固定抱箍 2.规格：DBG6-220 3.防腐要求 | 副 | 4 | 计量
57 | PH1311PL2103 | 电缆支架(电缆固定抱箍)DBG6-240 | 1.材质：电缆固定抱箍 2.规格：DBG6-240 3.防腐要求 | 副 | 4 | 计量
58 | PH1311PL2104 | 电缆支架(电缆固定抱箍)DBG6-260 | 1.材质：电缆固定抱箍 2.规格：DBG6-260 3.防腐要求 | 副 | 4 | 计量
59 | PH1311PL2105 | 电缆支架(电缆固定抱箍)DBG6-280 | 1.材质：电缆固定抱箍 2.规格：DBG6-280 3.防腐要求 | 副 | 12 | 计量
60 | PH1311PL2703 | 电缆终端头(铜、铝接线端子)DTL-25 | 1.型号、规格：DTL-25 | 只 | 8 | 计量
61 | PH1311PL2731 | 电缆终端头(铜、铝接线端子)DTL-35 | 1.型号、规格：DTL-35 | 只 | 16 | 计量
62 | PH1311PL2107 | 电缆支架(电缆卡抱)KBG5-20 | 1.材质：电缆卡抱 2.规格：KBG5-20 3.防腐要求 | 副 | 10 | 计量
63 | PH1311PL2108 | 电缆支架(电缆卡抱)KBG5-50 | 1.材质：电缆卡抱 2.规格：KBG5-50 3.防腐要求 | 副 | 10 | 计量
64 | PH1311PL2735 | 电缆终端头(4*35、铝) | 1.型号、规格：4*35、铝 | 套 | 6
| PH1611 | 六 调试与试验
65 | PH1611PL3101 | 电缆试验(10kV)交流耐压试验 | 1.电压等级：10kV 2.试验项目：交流耐压试验 | 回路 | 1

## 其他项目清单
其他项目清单
工程名称：“渡·阴山-探秘乌拉特后旗”线路基础设施提升改造工程 |  |  | 金额单位：元
序号 | 项目名称 | 金额 | 备注
1 | 招标人已列项目
1.1 | 暂列金额
1.2 | 暂估价
1.2.1 | 材料设备暂估价
1.2.2 | 专业工程暂估价
1.3 | 计日工
1.4 | 施工总承包服务项目
1.5 | 其他
1.5.1 | 拆除工程费
1.5.2 | 招标人供应设备卸车费保管费
1.5.3 | 招标人供应材料卸车费保管费
1.5.4 | 招标人供应设备配送费
1.5.5 | 招标人供应材料配送费
1.5.6 | 建设场地征用及清理项目

## 清单暂列金额明细表
暂列金额明细表
工程名称：“渡·阴山-探秘乌拉特后旗”线路基础设施提升改造工程 |  |  |  | 金额单位：元
序号 | 项目名称 | 计量单位 | 暂列金额 | 备注
1.1 | 暂列金额 | 项

## 清单材料（设备）暂估单价表
材料（设备）暂估单价表
工程名称：“渡·阴山-探秘乌拉特后旗”线路基础设施提升改造工程 |  |  |  |  | 金额单位：元
序号 | 材料(设备)名称 | 型号、规格 | 计量单位 | 单价 | 备注
一 | 材料
二 | 设备

## 清单专业工程暂估价表
专业工程暂估价表
工程名称：“渡·阴山-探秘乌拉特后旗”线路基础设施提升改造工程 |  |  |  | 金额单位：元
序号 | 工程名称 | 主要工程内容 | 金额 | 备注
1.2.2 | 专业工程暂估价

## 施工总承包服务项目表
施工总承包服务项目表
工程名称：“渡·阴山-探秘乌拉特后旗”线路基础设施提升改造工程 |  |  |  | 金额单位：元
序号 | 工程名称 | 项目价值(元) | 服务内容 | 备注
1.4 | 施工总承包服务项目

## 建设场地征用及清理项目清单
建设场地征用及清理项目清单
工程名称：“渡·阴山-探秘乌拉特后旗”线路基础设施提升改造工程 |  | 金额单位：元
序号 | 项目名称 | 备注
1.5.6 | 建设场地征用及清理项目

## 投标人采购材料（设备）表
投标人采购材料（设备）表
工程名称：“渡·阴山-探秘乌拉特后旗”线路基础设施提升改造工程 | [5 empty] | 金额单位：元
序号 | 材料(设备)名称 | 型号规格 | 计量单位 | 数量 | 单价 | 备注
一 | 设备
安装工程
配电站、开关站工程
PE2111 | 营销(用电计量)系统
PE2111PG4901 | 智能电能表(单相) |  | 块 | 2
| 单相智能费控电能表 | 220,0.5s/2.0,1(80)A | 块 | 2
PE2111PG4902 | 智能电能表(三相) |  | 块 | 2
| 三相智能费控电能表 | 380V,0.5s/2.0,1(80)A | 块 | 2
架空线路工程
架空线路本体工程
PG1411 | 杆上变配电装置
PG1411PK3901 | 杆上配电装置(单回柱上断路器(外置隔离刀)) |  | 组 | 2
| 柱上断路器 | ZW32-12/630-25（含硅橡胶绝缘护罩、安装金具） | 台 | 2
| 普通氧化锌避雷器 | HY5WS5-17/50（含硅橡胶绝缘护罩） | 组 | 4
| 隔离开关 | GW9-12/630A（含硅橡胶绝缘护罩） | 组 | 2
PG1411PK5101 | 杆上配电设备安装(变压器成套) (S13-250kVA变压器)12米-成套供 |  | 套 | 2
| 10kV变压器,250kVA,普通,硅钢片,油浸(成套) | 10kV变压器,250kVA,普通,硅钢片,油浸(成套) | 台 | 2
| 三相自适应电表 | 57.7-380 V ,0.5s /2.0级, 0.3(6)A | 块 | 2
| 公变采集终端 | 220/380V ；有/无功精度1.0/2.0级；1.5-6A | 台 | 2
| 电流互感器 | 0.5S级，各变比 | 组 | 2
PG1411PK5102 | 杆上配电设备安装(变压器成套) (S13-80kVA变压器)12米-成套供 |  | 套 | 1
| 10kV变压器,80kVA,普通,硅钢片,油浸(成套) | 10kV变压器,80kVA,普通,硅钢片,油浸(成套) | 台 | 1
| 三相自适应电表 | 57.7-380 V ,0.5s /2.0级, 0.3(6)A | 块 | 1
| 公变采集终端 | 220/380V ；有/无功精度1.0/2.0级；1.5-6A | 台 | 1
| 电流互感器 | 0.5S级，各变比 | 组 | 1
PG1411PK3902 | 杆上配电装置(单回电缆引下(普通引下) |  | 组 | 1
| 普通氧化锌避雷器 | HY5WS5-17/50（含硅橡胶绝缘护罩） | 组 | 1
PG1411PK3903 | 杆上配电装置(单回电缆引下(经隔离开关引下) |  | 组 | 1
| 普通氧化锌避雷器 | HY5WS5-17/50（含硅橡胶绝缘护罩） | 组 | 1
| 隔离开关 | GW9-12/630A（含硅橡胶绝缘护罩） | 组 | 1
电缆线路工程
电缆敷设
PH1231 | 10kV(20kV)电缆敷设
PH1231PL2301 | 直埋电缆 3x120) |  | m | 1760
| 电力电缆 | ZC-YJLV22-8.7/15kV-3*120 | m | 1760
PH1231PL2601 | 沿桥架、支架、墙面敷设 3x120 |  | m | 40
| 电力电缆 | ZC-YJLV22-8.7/15kV-3*120 | m | 40
PH1241 | 1kV电缆敷设
PH1241PL2602 | 沿桥架、支架、墙面敷设 4*95 变压器电缆出线 |  | m | 20
| 电力电缆 | ZC-YJV-0.6/1kV-4*95 | m | 20
PH1311 | 电缆附件
PH1311PL2701 | 电缆终端头(3x95, 户外冷缩) |  | 套 | 2
| 电缆头户外冷缩 | 3X120,户外冷缩 | 套 | 2
PH1311PL2702 | 电缆终端头(4*95 冷缩) 低压电缆上杆用 |  | 套 | 4
| 低压电缆终端 | 4*95,户外 冷缩 | 套 | 4
PH1311PL2735 | 电缆终端头(4*35、铝) |  | 套 | 6
| 低压电缆终端 | 4*35、铝 | 套 | 6
二 | 材料
建筑工程
电缆线路工程
土石方工程
PC1111 | 土石方挖填
PC1111PA1501 | 混凝土预制桩(电缆标志桩) |  | 个 | 103
| 电缆标志桩 |  | 个 | 103
安装工程
配电站、开关站工程
PE2111 | 营销(用电计量)系统
PE2111PG5001 | 表箱(一表位表箱杆上计量接户) |  | 台 | 2 |  | 计量
| 一位单相表箱 | SMC箱体或PC+ABS(表前隔离开关63A/2P,表后漏电保护断路器63A/2P，含安装金具，表箱配线以及螺栓) | 台 | 2
| 异形并沟线夹 | JBL-16-120 | 个 | 4
PE2111PG5002 | 表箱(动力表箱杆上计量接户) |  | 台 | 2 |  | 计量
| 三相表箱 | SMC箱体或PC+ABS(进线断路器100A/3P,出线断路器80A/3P，含安装金具，表箱配线以及螺栓) | 台 | 2
| 异形并沟线夹 | JBL-16-120 | 个 | 8
架空线路工程
架空线路本体工程
基础工程
PG1121 | 基础砌筑
PG1121PK0701 | 底盘 |  | 块 | 199
| 底盘 | DP-6 | 块 | 199
PG1121PK0801 | 卡盘 |  | 块 | 199
| 卡盘 | KP10，含卡盘抱箍 | 块 | 199
PG1121PK1201 | 水泥防护墩 |  | m³ | 78.44
| 商品混凝土 | C30 | m³ | 78.422
PG1211 | 杆塔工程
PG1211PK2801 | 杆塔附属设施(验电接地环安装) |  | 组 | 18
| 绝缘穿刺接地线夹 | JJCF10-240/16 | 只 | 54
PG1211PK2802 | 杆塔附属设施(拉线保护套) |  | 根 | 147
| 拉线保护套 |  | 个 | 147
PG1211PK2803 | 杆塔附属设施 (防撞贴) |  | 块 | 199
| 防撞贴 |  | 个 | 199
PG1211PK2804 | 杆塔附属设施(高压相序牌(3色)) |  | 套 | 18
| 高压相序牌 |  | 个 | 18
PG1211PK2805 | 杆塔附属设施(杆号牌) |  | 块 | 208
| 杆号牌 |  | 个 | 208
PG1211PK4301 | 混凝土杆组立(10m 无预制基础 ) |  | 基 | 6
| 普通混凝土电杆 | φ190×10×I×G(Φ12*12根)(含防腐) | 根 | 6
PG1211PK4303 | 混凝土杆组立(12m 有预制基础 ) |  | 基 | 199
| 普通混凝土电杆 | φ190×12×M×G(Φ16*14根)(含防腐) | 根 | 199
PG1211PK4701 | 横担安装(直线杆Z-M-12) |  | 组 | 173
| 横担 | HD1-17/8008(杆径205) | 根 | 173
| 柱式瓷绝缘子 | R12.5ET125N | 只 | 519
| 单顶抱箍 | DDM6-190 | 套 | 173
PG1211PK4702 | 横担安装(直线转角杆ZJ-M-12) |  | 组 | 2
| 横担 | 直线转角HD1-17/8008 | 组 | 2
| 柱式瓷绝缘子 | R12.5ET125N | 只 | 12
| 双顶抱箍 | SDM6-190 | 套 | 2
PG1211PK4703 | 横担安装(直线耐张杆ZNA-M-12) |  | 组 | 6
| 耐张横担 | HD3-17/8008(杆径200) | 组 | 6
| 异型铝并沟线夹 | JBL-50-240B | 只 | 36
| 耐张顶架 | D-190 | 套 | 6
| 柱式瓷绝缘子 | R12.5ET125N | 只 | 18
PG1211PK4704 | 横担安装(90°转角杆NJ2A-M-12) |  | 组 | 12
| 耐张横担 | HD3-17/8008(杆径200) | 组 | 24
| 异型铝并沟线夹 | JBL-50-240B | 只 | 72
| 耐张顶架 | D-190 | 套 | 12
| 柱式瓷绝缘子 | R12.5ET125N | 只 | 24
PG1211PK4705 | 横担安装(终端杆DA-M-12) |  | 组 | 3
| 耐张横担 | HD3-17/8008(杆径200) | 组 | 3
PG1211PK4706 | 横担安装(分支杆ZF-M-12)-双根 |  | 组 | 3
| 耐张横担 | HD3-17/8008(杆径200) | 组 | 3
| 异型铝并沟线夹 | JBL-50-240B | 只 | 18
| 柱式瓷绝缘子 | R12.5ET125N | 只 | 6
PG1211PK4707 | 横担安装(分支杆ZF-M-12)-单根 |  | 组 | 3
| 横担 | HD1-17/8008(杆径205) | 根 | 3
| 柱式瓷绝缘子 | R12.5ET125N | 只 | 9
| 单顶抱箍 | DDM6-190 | 套 | 3
PG1211PK4601 | 拉线制作安装(LX-5型单拉线) |  | 根 | 12
| 拉线抱箍 | LB-200 | 付 | 12
| 平行挂板 | PD-12 | 个 | 12
| 楔型线夹 | NX-2 | 个 | 36
| UT型线夹 | NUT-2 | 个 | 12
| 拉线棒 | Φ20*3000 | 个 | 12
| 拉紧绝缘子 | JH10-90 | 只 | 12
| 镀锌钢绞线 | GJ-50 | kg | 84
| 拉盘 | LP-10，含拉线盘拉环 | 块 | 12
PG1211PK4602 | 拉线制作安装(防风拉线LX-5型单拉线) |  | 组 | 22
| 拉线抱箍 | LB-200 | 付 | 22
| 平行挂板 | PD-12 | 个 | 44
| 楔型线夹 | NX-2 | 个 | 132
| UT型线夹 | NUT-2 | 个 | 44
| 拉线棒 | Φ22*3000 | 个 | 44
| U型挂环 | U-21 | 个 | 44
| 拉紧绝缘子 | JH10-90 | 只 | 44
| 镀锌钢绞线 | GJ-50 | kg | 308
| 拉盘 | LP-10，含拉线盘拉环 | 块 | 44
PG1211PK4603 | 拉线制作安装(VLX-5+5型单拉线) |  | 组 | 42
| 拉线抱箍 | LB-200 | 付 | 42
| 拉线抱箍 | LB-210 | 付 | 42
| 平行挂板 | PD-12 | 个 | 84
| 楔型线夹 | NX-2 | 个 | 252
| UT型线夹 | NUT-2 | 个 | 84
| 拉线棒 | Φ20*3000 | 个 | 84
| 拉紧绝缘子 | JH10-90 | 只 | 84
| 镀锌钢绞线 | GJ-50 | kg | 588
| 拉盘 | LP-10，含拉线盘拉环 | 块 | 42
PG1211PK3201 | 绝缘子(NLL-3) |  | 串 | 126
| 直角挂板 | Z-7 | 个 | 84
| U型挂环 | U-7 | 个 | 42
| 球头挂环 | QP-7 | 个 | 126
| 碗头挂板 | W-7B | 只 | 126
| 耐张线夹 | NLL-3 | 付 | 126
| 盘形悬式瓷绝缘子 | U70B | 片 | 252
PG1211PK4708 | 横担安装(直线杆D4Z(70～185mm²导线)用横担) |  | 组 | 3
| 横担 | HD16-A19(190) | 根 | 3
| 低压绝缘子 | P-6T | 只 | 12
PG1211PK4709 | 横担安装(45°转角D4NJ1-10/12(70mm²导线)用横担) |  | 组 | 1
| 横担 | 耐张HD16-D19（D190） | 组 | 1
| 低压绝缘子 | P-6T | 只 | 4
| 拉线抱箍 | BG8-2-190 | 只 | 3
| 异型铝并沟线夹 | JBL-50-240B | 只 | 8
PG1211PK4710 | 横担安装(90°转角D4NJ2-10/12(70mm²导线)用横担) |  | 组 | 1
| 横担 | 耐张HD16-D19（D190） | 组 | 2
| 低压绝缘子 | P-6T | 只 | 4
| 拉线抱箍 | BG8-2-190 | 只 | 2
| 异型铝并沟线夹 | JBL-50-240B | 只 | 8
PG1211PK4711 | 横担安装(终端杆D4D-10/12(70mm²导线)用横担) |  | 组 | 1
| 横担 | 耐张HD16-D19（D190） | 组 | 1
| 拉线抱箍 | BG8-2-190 | 只 | 1
PG1211PK4712 | 横担安装(终端杆D4D-10/12(70mm²导线)用横担)-230 |  | 组 | 1
| 横担 | 耐张HD16-D19（D230） | 组 | 1
| 拉线抱箍 | BG8-2-230 | 只 | 1
PG1211PK4604 | 拉线制作(LX-50) |  | 根 | 7
| 平行挂板 | PD-12 | 个 | 7
| 楔型线夹 | NX-2 | 个 | 21
| 拉线棒 | Φ20*3000 | 个 | 7
| UT型线夹 | NUT-2 | 个 | 7
| 拉紧绝缘子 | JH10-90 | 只 | 7
| 镀锌钢绞线 | GJ-50 | kg | 49
| 拉盘 | LP-10，含拉线盘拉环 | 块 | 7
PG1211PK3202 | 绝缘子(耐张绝缘子安装(NXL-2) |  | 只 | 32
| 盘形悬式瓷绝缘子 | U70B | 片 | 32
| 直角挂板 | Z-7 | 个 | 32
| 球头挂环 | QP-7 | 个 | 32
| 碗头挂板 | WS-7 | 个 | 32
| NXL型耐张线夹 | NXL 2 | 付 | 32
PG1211PK4713 | 横担安装(100kVA及以下变压器电缆出线(12米)) |  | 组 | 2
| 铜铝异型铝并沟线夹 | JBTL-50-240 | 只 | 16
| 杆上电缆固定架 | DLJ6-165 | 块 | 8
| 横担 | 耐张HD16-D19（D230） | 组 | 2
| 电缆卡抱 | KBG4-70 | 块 | 8
| 横担抱箍 | HBG6-240 | 块 | 2
| 抱箍 | BG6-240 | 块 | 2
| 横担抱箍 | HBG6-260 | 块 | 2
| 抱箍 | BG6-260 | 块 | 2
| 横担抱箍 | HBG6-280 | 块 | 2
| 抱箍 | BG6-280 | 块 | 2
| 横担抱箍 | HBG6-300 | 块 | 2
| 抱箍 | BG6-300 | 块 | 2
| 铜接线端子 | DT-95 | 个 | 8
PG1211PK2806 | 杆塔附属设施(低压相序牌) |  | 套 | 3
| 低压相序牌 |  | 个 | 3
PG1211PK2807 | 杆塔附属设(验电接地环安装) |  | 组 | 3
| 绝缘穿刺接地线夹 | JJCF1-150/50 | 只 | 12
架线工程
PG1311 | 10kV(20kV)导线、避雷线架设
PG1311PK4801 | 架空导线(JL/G1A-95/15) |  | m | 12490
| 钢芯铝绞线 | JL/G1A-95/15 | kg | 14950.53
PG1321 | 1kV及以下导线架设
PG1321PK4801 | 架空导线(JKLYJ-1kV-70) |  | m | 428
| 铝芯交联聚乙烯绝缘架空线 单芯 | JKLYJ-1kV-70 | m | 1797.6
PG1411 | 杆上变配电装置
PG1411PK3901 | 杆上配电装置(单回柱上断路器(外置隔离刀)) |  | 组 | 2
| 铝芯交联聚乙烯绝缘架空线 单芯 | JKLYJ-10kV-35 | m | 12
| 铜芯聚氯乙烯绝缘电线 | BV-35 | m | 40
| 避雷器安装支架 |  | 付 | 4
| 单回隔离开关安装支架 |  | 付 | 2
| 铜接线端子 | DT-35 | 个 | 32
| 铜铝接线端子 | DTL-35 | 个 | 16
| 接地引上线 | -50mm×5mm×5000mm | 根 | 2
| 接地铁,角钢,镀锌 | ∠50mm×5mm×2500mm | 根 | 8
| 扁钢 | -50mm×5mm | 米 | 40
| 异型铝并沟线夹 | JBL-50-240B | 只 | 12
| 设备线夹 | SLG-3B | 个 | 36
| 柱式瓷绝缘子 | R12.5ET125N | 只 | 6
PG1411PK5101 | 杆上配电设备安装(变压器成套) (S13-250kVA变压器)12米-成套供 |  | 套 | 2
| 扁钢 | -50mm×5mm | 米 | 90
| 接地铁,角钢,镀锌 | ∠50mm×5mm×2500mm | 根 | 8
PG1411PK5102 | 杆上配电设备安装(变压器成套) (S13-80kVA变压器)12米-成套供 |  | 套 | 1
| 扁钢 | -50mm×5mm | 米 | 45
| 接地铁,角钢,镀锌 | ∠50mm×5mm×2500mm | 根 | 4
PG1411PK3902 | 杆上配电装置(单回电缆引下(普通引下) |  | 组 | 1
| 铝芯交联聚乙烯绝缘架空线 单芯 | JKLYJ-10kV-150 | m | 12
| 铝芯交联聚乙烯绝缘架空线 单芯 | JKLYJ-10kV-35 | m | 6
| 铜芯聚氯乙烯绝缘电线 | BV-35 | m | 20
| 避雷器安装支架 |  | 付 | 1
| 铜铝接线端子 | DTL-35 | 个 | 6
| 铜接线端子 | DT-35 | 个 | 10
| 铜铝接线端子 | DTL-150 | 个 | 3
| 接地引上线 | -50mm×5mm×3000mm | 根 | 1
| 接地铁,角钢,镀锌 | ∠50mm×5mm×2500mm | 根 | 3
| 扁钢 | -50mm×5mm | 米 | 10
| 柱式瓷绝缘子 | R12.5ET125N | 只 | 3
| 异型铝并沟线夹 | JBL-50-240B | 只 | 6
PG1411PK3903 | 杆上配电装置(单回电缆引下(经隔离开关引下) |  | 组 | 1
| 铝芯交联聚乙烯绝缘架空线 单芯 | JKLYJ-10kV-150 | m | 12
| 铝芯交联聚乙烯绝缘架空线 单芯 | JKLYJ-10kV-35 | m | 6
| 铜芯聚氯乙烯绝缘电线 | BV-35 | m | 20
| 避雷器安装支架 |  | 付 | 1
| 铜接线端子 | DT-35 | 个 | 10
| 铜铝接线端子 | DTL-35 | 个 | 6
| 单回隔离开关安装支架 |  | 付 | 1
| 接地引上线 | -50mm×5mm×3000mm | 根 | 1
| 接地铁,角钢,镀锌 | ∠50mm×5mm×2500mm | 根 | 3
| 扁钢 | -50mm×5mm | 米 | 10
| 柱式瓷绝缘子 | R12.5ET125N | 只 | 3
| 异形并沟线夹 | JBT-50-240三节（按总量平均配置4色相序色硅橡胶绝缘罩）(铜镀锡） | 只 | 6
| 设备线夹 | SLG-3B | 个 | 6
电缆线路工程
电缆敷设
PH1241 | 1kV电缆敷设
PH1241PC2610 | 沿桥架、支架、墙面敷设(YJLV-0.6/1-4*35) |  | m | 20
| 电力电缆 | YJLV-0.6/1kV-4*35 | m | 20
PH1241PC2612 | 沿桥架、支架、墙面敷设(YJLV-0.6/1-2×25) |  | m | 20
| 电力电缆 | YJLV-0.6/1kV-2*25 | m | 20
PH1241PL2301 | 直埋电缆-4*35 |  | m | 280
| 电力电缆 | ZC-YJLV22-0.6/1kV-4*35 | m | 280
PH1241PL2601 | 沿桥架、支架、墙面敷设- 4*35 |  | m | 30
| 电力电缆 | ZC-YJLV22-0.6/1kV-4*35 | m | 30
PH1311 | 电缆附件
PH1311PK3901 | 杆上配电装置(12米单回电缆引下抱箍、保护管) |  | 组 | 2
| 镀锌钢管 | 114*3.2*2500 | kg | 49.66
| 电缆固定抱箍 | DBG6-220 | 付 | 2
| 电缆固定抱箍 | DBG6-240 | 付 | 2
| 电缆固定抱箍 | DBG6-260 | 付 | 2
| 电缆固定抱箍 | DBG6-280 | 付 | 2
| 电缆固定抱箍 | DBG6-300 | 付 | 2
| 电缆卡抱 | KBG4-70 | 块 | 10
| 绝缘穿刺接地线夹 | JJCF10-240/16 | 只 | 6
PH1311PL2101 | 电缆支架(电缆固定抱箍)DBG6-200 |  | 副 | 4 |  | 计量
| 电缆固定抱箍 | DBG6-200 | 付 | 4
PH1311PL2102 | 电缆支架(电缆固定抱箍)DBG6-220 |  | 副 | 4 |  | 计量
| 电缆固定抱箍 | DBG6-220 | 付 | 4
PH1311PL2103 | 电缆支架(电缆固定抱箍)DBG6-240 |  | 副 | 4 |  | 计量
| 电缆固定抱箍 | DBG6-240 | 付 | 4
PH1311PL2104 | 电缆支架(电缆固定抱箍)DBG6-260 |  | 副 | 4 |  | 计量
| 电缆固定抱箍 | DBG6-260 | 付 | 4
PH1311PL2105 | 电缆支架(电缆固定抱箍)DBG6-280 |  | 副 | 12 |  | 计量
| 电缆固定抱箍 | DBG6-280 | 付 | 12
PH1311PL2703 | 电缆终端头(铜、铝接线端子)DTL-25 |  | 只 | 8 |  | 计量
| 铜铝接线端子 | DTL-25 | 个 | 8
PH1311PL2731 | 电缆终端头(铜、铝接线端子)DTL-35 |  | 只 | 16 |  | 计量
| 铜铝接线端子 | DTL-35 | 个 | 16
PH1311PL2107 | 电缆支架(电缆卡抱)KBG5-20 |  | 副 | 10 |  | 计量
| 电缆卡抱 | KBG5-20 | 付 | 10
PH1311PL2108 | 电缆支架(电缆卡抱)KBG5-50 |  | 副 | 10 |  | 计量
| 电缆卡抱 | KBG5-50 | 付 | 10

## 招标人采购材料（设备）表
招标人采购材料（设备）表
工程名称：“渡·阴山-探秘乌拉特后旗”线路基础设施提升改造工程 | [6 empty] | 金额单位：元
序号 | 材料(设备)名称 | 型号规格 | 计量单位 | 数量 | 单价 | 交货地点及方式 | 备注
一 | 主材
二 | 消耗性材料
三 | 设备