## 表C.1.1 招标工程量清单扉页
工程名称： |  |  | 商都县第一中学附属工程—土方工程
标段名称： |  |  | 商都县第一中学、育苗小学院内附属工程及其他工程
招标工程量清单
| 编 制 人 | ： |  | (造价专业人员签字及盖章)
| 审 核 人 | ： |  | (签字及盖章)
| 编 制 单 位 | ： |  | (盖章)
| 法定代表人 或其授权人 | ： |  | (签字或盖章)
| 招 标 人 | ： |  | (盖章)
| 法定代表人 或其授权人 | ： |  | (签字或盖章)
| 编 制 时 间 | ：

## 表E.2.1 分部分项工程项目清单计价表
分部分项工程项目清单计价表
工程名称：商都县第一中学附属工程—土方工程 |  |  |  | 标段：商都县第一中学、育苗小学院内附属工程及其他工程 |  |  | 第 1 页 共 2 页
序号 | 项目编码 | 项目名称 | 项目特征描述 |  | 计量 单位 | 工程量 |  | 金额（元）
[8 empty] | 综合单价 | 合价
大门及门卫室土方工程
门卫室
1 | 010103001001 | 平整场地 | 1.机械场地平整 |  | m2 | 56.99
2 | 010102002001 | 挖沟槽土方 | 1.土壤类别:一、二类土 2.挖土深度:2m内 |  | m3 | 79.17
3 | 010102007001 | 回填方 | 1.密实度要求:满足设计和规范要求 2.填方材料品种:素土 |  | m3 | 35.42
4 | 010103002001 | 余方弃置 | 1.废弃料品种:素土 2.运距:5km以内 |  | m3 | 32.55
大门
5 | 010103001007 | 平整场地 | 1.机械场地平整 |  | m2 | 14.8
6 | 010102002005 | 挖沟槽土方 | 1.土壤类别:一、二类土 2.挖土深度:2m内 |  | m3 | 4.27
7 | 010102007007 | 回填方 | 1.密实度要求:满足设计和规范要求 2.填方材料品种:素土 |  | m3 | 0.26
8 | 010103002005 | 余方弃置 | 1.废弃料品种:素土 2.运距:5km以内 |  | m3 | 4.01
人行道土方工程
9 | 010102007002 | 回填方 | 1.填土方 2.平均深度50cm |  | m3 | 1417.6
围墙土方工程
10 | 010102002003 | 挖沟槽土方 | 1.土壤类别:一、二类土 2.挖土深度:2m内 |  | m3 | 257.33
11 | 010102007003 | 回填方 | 1.密实度要求:满足设计和规范要求 2.填方材料品种:素土 |  | m3 | 90.25
12 | 010103002003 | 余方弃置 | 1.废弃料品种:素土 2.运距:5km以内 |  | m3 | 175.75
管道土方工程
13 | 010102002004 | 管沟土方 | 1.土壤类别:一、二类土 2.挖沟深度:1.5m 内 |  | m3 | 394.11
14 | 010102007004 | 回填方 | 1.密实度要求:满足设计和规范要求 2.填方材料品种:素土 |  | m3 | 210.43
15 | 010102007005 | 回填方 | 1.密实度要求:夯填 2.填方材料品种:砂 |  | m3 | 183.68
16 | 010103002004 | 余方弃置 | 1.废弃料品种:素土 2.运距:5km以内 |  | m3 | 183.68
其他
本页小计
分部分项工程项目清单计价表
工程名称：商都县第一中学附属工程—土方工程 |  |  |  | 标段：商都县第一中学、育苗小学院内附属工程及其他工程 |  |  | 第 2 页 共 2 页
序号 | 项目编码 | 项目名称 | 项目特征描述 |  | 计量 单位 | 工程量 |  | 金额（元）
[8 empty] | 综合单价 | 合价
17 | 010101001001 | 挖单独土方 | 挖掘机挖土 |  | m3 | 8172.47
18 | 010103002006 | 余方弃置 | 2.装载机装土 3.自卸汽车运土5KM' |  | m3 | 8172.47
本页小计
合 计

## 表E.3.1 措施项目清单计价表
措施项目清单计价表
工程名称：商都县第一中学附属工程—土方工程 |  |  | 标段：商都县第一中学、育苗小学院内附属工程及其他工程 |  | 第 1 页 共 1 页
序号 | 项目编码 | 项目名称 |  | 工作内容 |  | 价格（元） | 备注
1 | 一 | 措施项目一
1.1 | 011601007 | 文明施工费
1.2 | 011601007001 | 文明施工与环境保护费
1.3 | 011601006001 | 临时设施费
1.4 | 011601010001 | 雨季施工增加费
2 | 二 | 措施项目二
2.1 | 011601003001 | 其他大型机械进出场及安拆 |  | 1.履带式挖掘机
本页小计 | [6 empty] | -
合 计 | [6 empty] | -
注：措施项目清单费用构成详见本标准表 E.3.2，大型机械进出场及安拆费用组成见本标准表 E.3.4。

## 表E.4.1 其他项目清单计价表
其他项目清单计价表
工程名称：商都县第一中学附属工程—土方工程 |  | 标段：商都县第一中学、育苗小学院内附属工程及其他工程 |  |  |  | 第 1 页 共 1 页
序号 | 项目名称 |  | 暂估（暂定）金额（元） | 结算（确定）金额（元） | 调整金额± （元） |  | 备注
1 | 暂列金额 | [5 empty] | 详见本标准表 E.4.2
2 | 暂估价
2.1 | 专业工程暂估价 | [5 empty] | 详见本标准表 E.4.3
2.2 | 材料暂估价
3 | 计日工 | [5 empty] | 详见本标准表 E.4.4
4 | 总承包服务费 | [5 empty] | 详见本标准表 E.4.5
5 | 材料检验试验费
6 | 建筑工程能效测评费
7 | 工程变更及现场签证
8 | 提前竣工（赶工补偿）
9 | 无负荷联合试运转费
10 | 停窝工损失费
11 | 施工期间未完工程保护费
12 | 企业自有工人培训管理费
13 | 建筑工人实名制费 | [5 empty] | 1.建设项目招标工期为1年的暂按57900元计入工程造价； 2.建设项目招标工期为2年的暂按99400元计入工程造价； 3.建设项目招标工期为3年及以上的暂按140900元计入工程造价。
14 | 安全生产计提费 | [5 empty] | 房屋建筑工程计提比例为3%，市政公用工程计提比例为1.5%。
15 | 人工增加费
合 计 | [6 empty] | -

## 表E.4.2 暂列金额明细表
暂列金额明细表
工程名称：商都县第一中学附属工程—土方工程 |  |  |  | 标段：商都县第一中学、育苗小学院内附属工程及其他工程 |  |  | 第 1 页 共 1 页
序号 | 项目名称 | 计算基础 | 费率（%） |  | 暂定金额 （元） | 确定金额（元） |  | 调整金额± (元) | 备注
1 | 合同价格调整暂列金额
2 | 未确定工程暂列金额
3 | 未确定服务暂列金额
4 | 未确定其他暂列金额
本页小计 |  | - | -
合 计 |  | - | -
注：1 本表由招标人填写“暂定金额”总额，采用费率计价方式计算暂定金额的，应分别填写“计算基础”“费率”，并计算 填写“暂定金额”；采用总价计价方式计算暂定金额的，可直接填写“暂定金额”； 2 投标人应将上述暂定金额填写并计入投标总价； 3 结算时应按合同约定计算并填写“确定金额”。

## 表E.4.3 专业工程暂估价明细表
专业工程暂估价明细表
工程名称：商都县第一中学附属工程—土方工程 |  |  |  | 标段：商都县第一中学、育苗小学院内附属工程及其他工程 |  |  |  | 第 1 页 共 1 页
序号 | 专业工程名称 | 暂估金额（元） |  |  |  | 确认金额（元） |  |  |  | 调整金额±（元） | 备注
|  | 不含税价格 | 增值税 |  | 含税价格 | 不含税价格 | 增值税 |  | 含税价格
|  | A₁ | B₁ |  | C₁ | A₂ | B₂ |  | C₂ | D=C₂-C₁
本页小计 | [10 empty] | -
合计 | [10 empty] | -
注：本表“暂估金额”由招标人填写，投标人应将“暂估金额”填写并计入投标总价。结算时应按合同约定的价格填写 “确认金额”。

## 表E.4.4 计日工表
计日工表
工程名称：商都县第一中学附属工程—土方工程 |  |  |  | 标段：商都县第一中学、育苗小学院内附属工程及其他工程 |  |  |  | 第 1 页 共 1 页
编号 | 计日工名称 | 单位 | 暂定数量 |  | 实际数量 | 综合单价(元) | 合价（元） |  |  | 调整金额± (元)
[7 empty] | 暂定 |  | 实际
[7 empty] | A₁ |  | A₂ | B=A₂-A₁
一 | 人工
1
人工小计
二 | 材料
1
材料小计
三 | 施工机具
1
施工机具小计
总计
注：1 本表计日工名称、暂定数量应由招标人填写。编制最高投标限价时，单价应由招标人按有关计价规定确定；编制投标报 价时，单价应由投标人自主报价，并按暂定数量计算合价计入投标总价中。 2 工程结算时，应按发承包双方确认的实际数量计算合价。发承包双方确认的实际数量详见本标准表E.8.2。

## 表E.5.1 增值税计价表
增值税计价表
工程名称：商都县第一中学附属工程—土方工程 |  |  | 标段：商都县第一中学、育苗小学院内附属工程及其他工程 |  | 第 1 页 共 1 页
序号 | 项目名称 | 计算基础说明 |  | 计算基础 |  | 税率(%) | 金额(元)
1 | 增值税 | 分部分项工程费+措施项目工程费+其他项目费-其中：专业工程暂估价 |  |  |  | 9
合 计 | [6 empty] | 16409.87