## 表C.1.1 招标工程量清单扉页
工程名称： |  |  | 商都县第一中学附属工程—安装工程
标段名称： |  |  | 商都县第一中学、育苗小学院内附属工程及其他工程
招标工程量清单
| 编 制 人 | ： |  | (造价专业人员签字及盖章)
| 审 核 人 | ： |  | (签字及盖章)
| 编 制 单 位 | ： |  | (盖章)
| 法定代表人 或其授权人 | ： |  | (签字或盖章)
| 招 标 人 | ： |  | (盖章)
| 法定代表人 或其授权人 | ： |  | (签字或盖章)
| 编 制 时 间 | ：

## 表E.2.1 分部分项工程项目清单计价表
分部分项工程项目清单计价表
工程名称：商都县第一中学附属工程—安装工程 |  |  |  | 标段：商都县第一中学、育苗小学院内附属工程及其他工程 |  |  | 第 1 页 共 3 页
序号 | 项目编码 | 项目名称 | 项目特征描述 |  | 计量 单位 | 工程量 |  | 金额（元）
[8 empty] | 综合单价 | 合价
大门及门卫
电气
1 | 030402011001 | 成套配电箱 | 1.480*250*150mm配电箱 2.ALZ |  | 台 | 1
2 | 030412001001 | 配管 | 1.名称:配管 2.材质:镀锌钢管 3.规格:SC40 |  | m | 3.5
3 | 030412001002 | 配管 | 1.名称:配管 2.材质:塑料管 3.规格:PC20 |  | m | 17
4 | 030412001003 | 配管 | 1.名称:配管 2.材质:塑料管 3.规格:PC25 |  | m | 22.8
5 | 030412004001 | 配线 | 1.名称:管内穿线 2.配线形式:照明线路 3.型号:BV 4.规格:2.5 |  | m | 56.8
6 | 030412004002 | 配线 | 1.名称:管内穿线 2.配线形式:动力线路 3.型号:BV 4.规格:4 |  | m | 90
7 | 030412006001 | 接线盒 | PVC接线盒 |  | 个 | 11
8 | 030413014001 | 插座 | 1.名称:五孔插座 |  | 套 | 6
9 | 030413013001 | 照明开关、按钮 | 1.名称:板式单控双联开关 |  | 套 | 1
10 | 030413003001 | 荧光灯 | 1.名称:双管荧光灯 |  | 套 | 2
11 | 030413003002 | 荧光灯 | 1.名称:单管荧光灯 |  | 套 | 2
12 | 030409001001 | 电力电缆 | 1.名称:电力电缆 2.型号:YJV22 3.规格:3*10 |  | m | 10
13 | 030409003001 | 电力电缆头 | 1.名称:电力电缆头 2.型号:YJV22 3.规格:3*10 |  | 个 | 2
14 | 030410001001 | 接地极 | 1.名称:接地极 2.材质:角钢 3.规格:50*50*5 |  | 根 | 2
15 | 030410002001 | 接地母线 | 1.名称:接地母线 2.材质:镀锌扁钢 3.规格:-40*4 |  | m | 56.74
16 | 030410007001 | 等电位端子箱、测试板 | 1.名称:MEB总等电位箱 |  | 台 | 1
17 | 030410004002 | 接地母线 | 设利用地圈梁钢筋 |  | m | 42.9
18 | 030416027001 | 接地装置 | 接地系统测试 接地网 |  | 系统 | 1
给排水
本页小计
分部分项工程项目清单计价表
工程名称：商都县第一中学附属工程—安装工程 |  |  |  | 标段：商都县第一中学、育苗小学院内附属工程及其他工程 |  |  | 第 2 页 共 3 页
序号 | 项目编码 | 项目名称 | 项目特征描述 |  | 计量 单位 | 工程量 |  | 金额（元）
[8 empty] | 综合单价 | 合价
19 | 031001007001 | 复合管 | 1.安装部位:室外 2.介质:钢塑复合管 3.材质、规格:DN50 4.连接形式:丝扣连接 |  | m | 6.35
20 | 031002001001 | 金属阀门 | 1.类型:球阀 2.材质:铜 3.规格、压力等级:DN50 |  | 个 | 1
21 | 031001008002 | 塑料管 | 1.安装部位:室外 2.介质:污水 3.材质、规格:De110 4.连接形式:热熔连接 |  | m | 5.9
采暖
22 | 031004006001 | 地板辐射采暖 | 1.保温层材质、厚度:3cm 2.钢丝网设计要求:钢丝网片 3.管道材质、规格:铝箔纸 4.边界保温带 |  | m2 | 43.2
23 | 031004006002 | 地板辐射采暖 | 1.管道材质、规格:de20 |  | m | 146
24 | 031004007001 | 热媒集配装置 | 1.规格:3回路分集水器 |  | 组 | 1
25 | 031001002001 | 镀锌钢管 | 1.安装部位:室内 2.介质:采暖镀锌钢管 3.规格、压力等级:DN32 |  | m | 11.6
26 | 031002001002 | 金属阀门 | 1.类型:球阀 2.材质:铜 3.规格、压力等级:DN32 |  | 个 | 2
27 | 031002001004 | 金属阀门 | 1.类型:Y型过滤器 2.材质:铜 3.规格、压力等级:DN32 |  | 个 | 1
28 | 031002001005 | 金属阀门 | 1.类型:自动排气阀 2.材质:铜 3.规格、压力等级:DN25 |  | 个 | 1
校区内管网
29 | 031001008003 | 塑料管 | 1.材质及规格:HDPE管DN400双壁波纹管 2.连接形式:胶圈接口 3.管道检验及试验要求:管道消毒冲洗、压力试验 |  | m | 260.14
本页小计
分部分项工程项目清单计价表
工程名称：商都县第一中学附属工程—安装工程 |  |  |  | 标段：商都县第一中学、育苗小学院内附属工程及其他工程 |  |  | 第 3 页 共 3 页
序号 | 项目编码 | 项目名称 | 项目特征描述 |  | 计量 单位 | 工程量 |  | 金额（元）
[8 empty] | 综合单价 | 合价
30 | 031001008004 | 塑料管 | 1.材质及规格:HDPE管DN300双壁波纹管 2.连接形式:胶圈接口 3.管道检验及试验要求:管道消毒冲洗、压力试验 |  | m | 12
31 | 040504010001 | 雨水口 | 1.名称:双篦平篦雨水口 |  | 座 | 8
32 | 040504001002 | 砌筑井 | 1.种类、规格:砖砌雨水检查井1.6米深 |  | 座 | 10
本页小计
合 计

## 表E.3.1 措施项目清单计价表
措施项目清单计价表
工程名称：商都县第一中学附属工程—安装工程 |  |  | 标段：商都县第一中学、育苗小学院内附属工程及其他工程 |  | 第 1 页 共 1 页
序号 | 项目编码 | 项目名称 |  | 工作内容 |  | 价格（元） | 备注
1 | 一 | 措施项目一
1.1 | 031401010 | 文明施工费
1.2 | 031401010001 | 文明施工与环境保护费
1.3 | 031401012001 | 临时设施费
1.4 | 031401021001 | 雨季施工增加费
1.5 | 031401015001 | 已完工程及设备保护费
1.6 | 03B001 | 工程定位复测费
1.7 | 031401013001 | 二次搬运费
2 | 二 | 措施项目二
2.1 | 031401001001 | 脚手架
本页小计 | [6 empty] | -
合 计 | [6 empty] | -
注：措施项目清单费用构成详见本标准表 E.3.2，大型机械进出场及安拆费用组成见本标准表 E.3.4。

## 表E.4.1 其他项目清单计价表
其他项目清单计价表
工程名称：商都县第一中学附属工程—安装工程 |  | 标段：商都县第一中学、育苗小学院内附属工程及其他工程 |  |  |  | 第 1 页 共 1 页
序号 | 项目名称 |  | 暂估（暂定）金额（元） | 结算（确定）金额（元） | 调整金额± （元） |  | 备注
1 | 暂列金额 | [5 empty] | 详见本标准表 E.4.2
2 | 暂估价
2.1 | 专业工程暂估价 | [5 empty] | 详见本标准表 E.4.3
2.2 | 材料暂估价
3 | 计日工 | [5 empty] | 详见本标准表 E.4.4
4 | 总承包服务费 | [5 empty] | 详见本标准表 E.4.5
5 | 材料检验试验费
6 | 建筑工程能效测评费
7 | 工程变更及现场签证
8 | 提前竣工（赶工补偿）
9 | 无负荷联合试运转费
10 | 停窝工损失费
11 | 施工期间未完工程保护费
12 | 企业自有工人培训管理费
13 | 建筑工人实名制费 | [5 empty] | 1.建设项目招标工期为1年的暂按57900元计入工程造价； 2.建设项目招标工期为2年的暂按99400元计入工程造价； 3.建设项目招标工期为3年及以上的暂按140900元计入工程造价。
14 | 安全生产计提费 | [5 empty] | 房屋建筑工程计提比例为3%，市政公用工程计提比例为1.5%。
15 | 人工增加费
合 计 | [6 empty] | -

## 表E.4.2 暂列金额明细表
暂列金额明细表
工程名称：商都县第一中学附属工程—安装工程 |  |  |  | 标段：商都县第一中学、育苗小学院内附属工程及其他工程 |  |  | 第 1 页 共 1 页
序号 | 项目名称 | 计算基础 | 费率（%） |  | 暂定金额 （元） | 确定金额（元） |  | 调整金额± (元) | 备注
1 | 合同价格调整暂列金额
2 | 未确定工程暂列金额
3 | 未确定服务暂列金额
4 | 未确定其他暂列金额
本页小计 |  | - | -
合 计 |  | - | -
注：1 本表由招标人填写“暂定金额”总额，采用费率计价方式计算暂定金额的，应分别填写“计算基础”“费率”，并计算 填写“暂定金额”；采用总价计价方式计算暂定金额的，可直接填写“暂定金额”； 2 投标人应将上述暂定金额填写并计入投标总价； 3 结算时应按合同约定计算并填写“确定金额”。

## 表E.4.3 专业工程暂估价明细表
专业工程暂估价明细表
工程名称：商都县第一中学附属工程—安装工程 |  |  |  | 标段：商都县第一中学、育苗小学院内附属工程及其他工程 |  |  |  | 第 1 页 共 1 页
序号 | 专业工程名称 | 暂估金额（元） |  |  |  | 确认金额（元） |  |  |  | 调整金额±（元） | 备注
|  | 不含税价格 | 增值税 |  | 含税价格 | 不含税价格 | 增值税 |  | 含税价格
|  | A₁ | B₁ |  | C₁ | A₂ | B₂ |  | C₂ | D=C₂-C₁
本页小计 | [10 empty] | -
合计 | [10 empty] | -
注：本表“暂估金额”由招标人填写，投标人应将“暂估金额”填写并计入投标总价。结算时应按合同约定的价格填写 “确认金额”。

## 表E.4.4 计日工表
计日工表
工程名称：商都县第一中学附属工程—安装工程 |  |  |  | 标段：商都县第一中学、育苗小学院内附属工程及其他工程 |  |  |  | 第 1 页 共 1 页
编号 | 计日工名称 | 单位 | 暂定数量 |  | 实际数量 | 综合单价(元) | 合价（元） |  |  | 调整金额± (元)
[7 empty] | 暂定 |  | 实际
[7 empty] | A₁ |  | A₂ | B=A₂-A₁
一 | 人工
1
人工小计
二 | 材料
1
材料小计
三 | 施工机具
1
施工机具小计
总计
注：1 本表计日工名称、暂定数量应由招标人填写。编制最高投标限价时，单价应由招标人按有关计价规定确定；编制投标报 价时，单价应由投标人自主报价，并按暂定数量计算合价计入投标总价中。 2 工程结算时，应按发承包双方确认的实际数量计算合价。发承包双方确认的实际数量详见本标准表E.8.2。

## 表E.5.1 增值税计价表
增值税计价表
工程名称：商都县第一中学附属工程—安装工程 |  |  | 标段：商都县第一中学、育苗小学院内附属工程及其他工程 |  | 第 1 页 共 1 页
序号 | 项目名称 | 计算基础说明 |  | 计算基础 |  | 税率(%) | 金额(元)
1 | 增值税 | 分部分项工程费+措施项目工程费+其他项目费-其中：专业工程暂估价 |  |  |  | 9
合 计 | [6 empty] | 10214.66