## 安装工程单位工程表(表三甲)
安装工程单位工程概算表
表三甲 | [11 empty] | 金额单位：元
序号 | 编制依据 | 项目名称 | 单位 | 数量 | 单价 |  |  |  | 合价
[5 empty] | 设备 | 主要材料 | 定额基价 | 其中人工费 | 设备 | 主要材料 | 安装费 | 其中人工费
架空线路工程
架空线路本体工程
基础工程
PE2211 |  | 基础砌筑
| PX3-40 | 灌注桩基础 机械推钻成孔 黏土 孔深（m）10以内 孔径（m） 1.2以内 | m | 15
| 调PX3-48 R*0.75 J*0.3 | 灌注桩基础 桩基础混凝土浇灌 孔深（m） 10以内 | m³ | 48.38
| PX3-12 | 现浇基础 基础钢筋加工及制作 钢筋笼 | t | 2.513
| PX3-30 | 现浇基础 保护帽 | m³ | 0.72
|  | C30混凝土 | m³ | 56.605
| C30000036 | 钢筋(钢筋笼) | t | 2.513
|  | 地脚螺栓 | t | 1.92
|  | 商品混凝土 C15 | m³ | 0.72
杆塔工程
PE3211 |  | 杆塔组立
| PX2-1 | 线路复测及分坑 单杆 | 基 | 2
| PX4-30 | 钢管杆组立 单杆 分段式 每基重量（t） 10以内 | 基 | 2
| PX4-53 | 横担及绝缘子安装 绝缘子 耐张 | 片 | 72
| PX4-83 | 其他安装 标牌安装 | 块（组） | 2
|  | 钢管杆 | t | 13.356
|  | 绝缘子 U70B/146 | 只 | 36
|  | 直角挂板 Z-7 | 只 | 36
|  | 球头挂环 QP-7 | 只 | 36
|  | 碗头挂板 WS-7 | 只 | 36
|  | 耐张线夹 NXL-3(含绝缘护罩) | 个 | 36
|  | 异型并沟线夹 JBL-50-240(含绝缘护罩) | 套 | 36
|  | 杆号牌 | 块 | 2
| PX4-66 | 接地安装 角钢接地极安装 坚土 | 根 | 16
| PX4-75 | 接地安装 杆塔接地体敷设 每基长度（m） 100以内 | 基 | 2
| PX2-45 | 接地槽的挖方及回填 坚土 | m³ | 14.4
| ZC0804001 | 镀锌角钢 ∠2500*50*5mm | 根 | 16
|  | 镀锌扁钢 -40mm*4mm | m | 120
| ZC0532003 | 接线端子 DT-35 | 只 | 8
| PX4-81 | 接地安装 接地体敷设 电阻测量 | 基 | 2
架线工程
PE4211 |  | 导线架设
| PX5-14 | 绝缘铝绞线（截面积mm²） 240以内 | 100m | 0.714
|  | 铝芯交联聚乙稀绝缘架空线单芯 JKLYJ-10-240 | m | 75.002
杆上变配电装置
PE5211 |  | 变配电装置安装
| PX6-12 | 配电装置 断路器 | 台 | 2
| PX6-29 | 杆上配电装置系统调试 送配电系统调试 10kV | 系统 | 2
| PX6-11 | 配电装置 隔离开关 | 组 | 2
| PX6-14 | 配电装置 避雷器 10kV | 组 | 4
| PX6-10 | 配电装置 跌落式熔断器 | 组 | 2
| PX4-54 | 横担及绝缘子安装 绝缘子 普通 | 只 | 8
| PL5-1 | 电缆防火 防火堵料 | t | 0.01
|  | 断路器支架 | 根 | 2
|  | 隔离开关横担 | 套 | 2
|  | 避雷器安装支架 ∠75*6*1700 | 套 | 4
|  | 安装支架 ∠63*6*1700 | 套 | 2
|  | 柱式瓷绝缘子 R12.5ET125N | 只 | 6
|  | 柱式瓷绝缘子 R12.5ET185N | 只 | 2
|  | 并沟线夹(含绝缘罩) JBL-50-240(含绝缘护罩) | 个 | 48
|  | 设备线夹-铜铝过渡设备线夹 SLG-4A | 副 | 12
|  | 设备线夹-铜铝过渡设备线夹 SLG-4B | 副 | 12
|  | 铜接线端子 DTL-50 | 只 | 28
|  | 铝芯交联聚乙稀绝缘架空线单芯 JKLYJ-10kV-240 | 米 | 60
|  | 铝芯交联聚乙稀绝缘架空线单芯 JKLYJ-10kV-50 | 米 | 30
|  | 保护管 UPVC，DN50，含接头和弯头 | m | 20
|  | 保护管固定抱箍 | 个 | 6
|  | 标识牌 | 块 | 2
|  | 警示牌 | 块 | 2
|  | 钢管杆断路器转换支架 | 付 | 2
|  | 防火泥 | t | 0.01
|  | 断路器 ZW20F-12/630A-25(内置隔离开关，双PT，带PT保险，含支架) | 台 | 2
|  | 隔离开关 GW9-12kV 630A | 组 | 2
|  | 避雷器 HY5WS-17/50L | 组 | 4
|  | 高压跌落式熔断器 RW20-12/100A 户外式 | 组 | 2
| PX4-77 | 接地安装 接地体敷设 接地母线敷设 截面积（mm²） 200以内 | m | 8
|  | 镀锌扁钢 -40*4mm | m | 8
电缆线路工程
PF3111 |  | 电缆桥架安装
| PL1-114 | 电缆配管工程 电缆保护管沿电杆敷设 钢管 | 根 | 1
|  | 镀锌钢管 | kg | 41.41
|  | 电缆固定支架 DBG6-240 | 副 | 1
|  | 电缆固定支架 DBG6-300 | 副 | 1
|  | 电缆固定支架 DBG6-320 | 副 | 1
|  | 电缆卡抱 KBG5-100 | 副 | 3
| PL2-9 | 钢制桥架 钢制槽式托盘式桥架 (断面:宽mm+高mm) 800以内 | m | 22
|  | 桥架 200*400 | m | 22
电缆敷设
PF4111 |  | 10kV电缆敷设
| PL3-17 | 排管内电力电缆敷设（10kV） 截面mm²以内 300 | 100m/三相 | 1.3
|  | 电缆 YJV22-3*300 | m | 130
|  | 电缆标识贴 | 块 | 2
电缆附件
PF5111 |  | 10kV电缆头安装
| PL4-4 | 户外热（冷）缩式电力电缆终端头制作安装（10kV） 截面mm²以内 400 | 套/三相 | 2
|  | 10kV电缆冷缩终端头 适用于3*300电缆(含端子) | 套/三相 | 2
| PL4-8 | 户内热（冷）缩式电力电缆终端头制作安装（10kV） 截面mm²以内 400 | 套/三相 | 2
|  | 10kV电缆冷缩终端头 适用于3*300电缆(含端子) | 套/三相 | 2
PF7111 |  | 电缆防火
| PL5-1 | 电缆防火 防火堵料 | t | 0.005
|  | 防火泥 | t | 0.005
| PD7-30 | 电缆防火设施 防火涂料 | kg | 5
|  | 防火涂料 | t | 0.005
PF9111 |  | 电缆调试与试验
| PL7-1 | 电缆试验 绝缘摇测 | 盘 | 1
| PL7-1 | 电缆试验 绝缘摇测 | 回路 | 2
| PL7-3 | 电缆试验 10kV电缆试验 交流耐压试验 | 回路 | 2
| PL7-4 | 电缆试验 10kV电缆试验 电阻比试验 | 回路 | 2
| PL7-5 | 电缆试验 10kV电缆试验 局放试验 | 回路 | 2
安装拆除
架空线路拆除工程
| CYX3-9 | 避雷线、导线一般拆除 导线截面（mm²） 95以内 | km/三相 | 0.063
| CYZ1-35 | 辅助设备拆除 配线架 | 架 | 1
| JYX1-81 | 汽车运输 线材 每件重 400kg以内 装卸 | t | 1
| JYX1-82 | 汽车运输 线材 每件重 400kg以内 运输 | t·km | 20

## 建筑工程单位工程表(表三乙)
建筑工程单位工程概算表
表三乙 | [11 empty] | 金额单位：元
序号 | 编制依据 | 项目名称 | 单位 | 数量 | 设备单价 | 定额基价 |  |  | 设备费 | 费用合计
[6 empty] | 金额 | 其中人工费 | 其中主要材料 |  | 金额 | 其中人工费 | 其中主要材料费
电缆线路工程
土石方
PF1111 |  | 土石方挖填
| PL1-2 | 人工土石方工程 挖土方 普土 深2m以内 | m³ | 52.8
| 换PT1-56 | 机械施工土方 反铲挖掘机挖土 自卸汽车运土， 运距20km (PT1-56+19*PT1-58) | m³ | 13.2
构筑物
PF2511 |  | 电缆埋管
| PL1-133 | 电缆配管工程 排管工程 排管敷设 | m | 80
|  | 电缆保护管 MPP Φ200 | m | 80
|  | 警示带 | m | 80
|  | 电缆标识牌 | 块 | 2
|  | 电缆标识桩 | 块 | 1
| PL1-78 | 电缆混凝土与钢筋工程 现浇混凝土 素混凝土垫层 | m³ | 2
|  | 现浇混凝土C15-20现场搅拌 | m³ | 2
| PL1-130 | 电缆配管工程 排管工程 排管浇制 双层 | m³ | 6.01
|  | 现浇混凝土C20 | m³ | 6.01
| PZ1-107 | 通信线路 光缆敷设 打穿墙洞 混凝土 | 个 | 4