## 表E.2.1 分部分项工程项目清单计价表
分部分项工程项目清单计价表
工程名称：康乐小区外墙顶部墙皮破损脱落改造工程 |  |  |  | 标段：康乐小区外墙顶部墙皮破损脱落改造工程 |  |  | 第 1 页 共 13 页
序号 | 项目编码 | 项目名称 | 项目特征描述 |  | 计量 单位 | 工程量 |  | 金额（元）
[8 empty] | 综合单价 | 合价
| 1 | 1#楼
| 1.1 | 女儿墙拆除部分
1 | 011608002001 | 铲除涂料面 | 1.拆除内容：铲除原有女儿墙外墙饰面层 |  | m2 | 478.52
2 | 011604002002 | 立面抹灰层拆除 | 1.铲除女儿墙空鼓部分水泥砂浆20mm |  | m2 | 95.7
3 | 010103002001 | 废料弃置 | 1.拆除废料 2.运距：外运运距投标单位自行考虑，结算时不予调整 |  | m3 | 3.26
| 1.2 | 女儿墙改造部分
4 | 011201001003 | 墙、柱面一般抹灰 | 1.空鼓部分采用20mm厚1:2水泥砂浆找平 |  | m2 | 95.7
5 | 011404001001 | 墙面喷刷涂料 | 1、铲除4厚抗裂砂浆、网格布 2、4厚抗裂砂浆(压入一层金属网格布) 3、2厚砂浆腻子二道分批刮平 4、喷或滚刷底涂料一遍 5、喷或滚刷面层涂料两遍(涂料颜色同原有建筑外墙颜色) |  | m2 | 478.52
| 1.3 | 山墙拆除部分
6 | 011608002002 | 铲除涂料面 | 1. 拆除内容：铲除原有外墙饰面层 |  | m2 | 206.2
7 | 011605002002 | 立面块料拆除 | 1. 拆除10厚胶粘剂粘接层 2. 拆除墙面EPS模块保温层厚度60mm， |  | m2 | 41.24
8 | 010103002002 | 废料弃置 | 1.拆除废料 2.运距：外运运距投标单位自行考虑，结算时不予调整 |  | m3 | 3.87
| 1.4 | 山墙维修部分
本页小计
分部分项工程项目清单计价表
工程名称：康乐小区外墙顶部墙皮破损脱落改造工程 |  |  |  | 标段：康乐小区外墙顶部墙皮破损脱落改造工程 |  |  | 第 2 页 共 13 页
序号 | 项目编码 | 项目名称 | 项目特征描述 |  | 计量 单位 | 工程量 |  | 金额（元）
[8 empty] | 综合单价 | 合价
9 | 011001003002 | 保温隔热墙面 | 1. 10厚胶粘剂粘接层 2. 60厚EPS模块保温层(采用不锈钢铆钉与女儿墙固定,钉入挑墙体50mm，局部破损处替换，替换率20%，该工程量已按 20% 的比例计入)，容重25kg/m3 |  | m2 | 41.24
10 | 011404001002 | 墙面喷刷涂料 | 1、铲除4厚抗裂砂浆、网格布 2、4厚抗裂砂浆(压入一层耐碱玻纤网格布) 3、2厚砂浆腻子二道分批刮平 4、喷或滚刷底涂料一遍 5、喷或滚刷面层涂料两遍(涂料颜色同原有建筑外墙颜色) |  | m2 | 206.2
| 2 | 2#楼
| 2.1 | 女儿墙拆除部分
11 | 011608002003 | 铲除涂料面 | 1.拆除内容：铲除原有女儿墙外墙饰面层 |  | m2 | 336.9
12 | 011604002003 | 立面抹灰层拆除 | 1.铲除女儿墙空鼓部分水泥砂浆20mm |  | m2 | 67.38
13 | 010103002003 | 废料弃置 | 1.拆除废料 2.运距：外运运距投标单位自行考虑，结算时不予调整 |  | m3 | 2.29
| 2.2 | 女儿墙改造部分
14 | 011201001004 | 墙、柱面一般抹灰 | 1.空鼓部分采用20mm厚1:2水泥砂浆找平 |  | m2 | 67.38
本页小计
分部分项工程项目清单计价表
工程名称：康乐小区外墙顶部墙皮破损脱落改造工程 |  |  |  | 标段：康乐小区外墙顶部墙皮破损脱落改造工程 |  |  | 第 3 页 共 13 页
序号 | 项目编码 | 项目名称 | 项目特征描述 |  | 计量 单位 | 工程量 |  | 金额（元）
[8 empty] | 综合单价 | 合价
15 | 011404001003 | 墙面喷刷涂料 | 1、铲除4厚抗裂砂浆、网格布 2、4厚抗裂砂浆(压入一层金属网格布) 3、2厚砂浆腻子二道分批刮平 4、喷或滚刷底涂料一遍 5、喷或滚刷面层涂料两遍(涂料颜色同原有建筑外墙颜色) |  | m2 | 336.9
| 3 | 3#楼
| 3.1 | 女儿墙拆除部分
16 | 011608002013 | 铲除涂料面 | 1.拆除内容：铲除原有女儿墙外墙饰面层 |  | m2 | 321.45
17 | 011604002009 | 立面抹灰层拆除 | 1.铲除女儿墙空鼓部分水泥砂浆20mm |  | m2 | 64.29
18 | 010103002013 | 废料弃置 | 1.拆除废料 2.运距：外运运距投标单位自行考虑，结算时不予调整 |  | m3 | 2.18
| 3.2 | 女儿墙改造部分
19 | 011201001010 | 墙、柱面一般抹灰 | 1.空鼓部分采用20mm厚1:2水泥砂浆找平 |  | m2 | 64.29
20 | 011404001013 | 墙面喷刷涂料 | 1、铲除4厚抗裂砂浆、网格布 2、4厚抗裂砂浆(压入一层金属网格布) 3、2厚砂浆腻子二道分批刮平 4、喷或滚刷底涂料一遍 5、喷或滚刷面层涂料两遍(涂料颜色同原有建筑外墙颜色) |  | m2 | 321.45
| 3.3 | 山墙拆除部分
21 | 011608002014 | 铲除涂料面 | 1. 拆除内容：铲除原有外墙饰面层 |  | m2 | 188.09
22 | 011605002006 | 立面块料拆除 | 1. 拆除10厚胶粘剂粘接层 2. 拆除墙面EPS模块保温层厚度60mm， |  | m2 | 37.62
本页小计
分部分项工程项目清单计价表
工程名称：康乐小区外墙顶部墙皮破损脱落改造工程 |  |  |  | 标段：康乐小区外墙顶部墙皮破损脱落改造工程 |  |  | 第 4 页 共 13 页
序号 | 项目编码 | 项目名称 | 项目特征描述 |  | 计量 单位 | 工程量 |  | 金额（元）
[8 empty] | 综合单价 | 合价
23 | 010103002014 | 废料弃置 | 1.拆除废料 2.运距：外运运距投标单位自行考虑，结算时不予调整 |  | m3 | 3.54
| 3.4 | 山墙维修部分
24 | 011001003006 | 保温隔热墙面 | 1. 10厚胶粘剂粘接层 2. 60厚EPS模块保温层(采用不锈钢铆钉与女儿墙固定,钉入挑墙体50mm，局部破损处替换，替换率20%，该工程量已按 20% 的比例计入)，容重25kg/m3 |  | m2 | 37.62
25 | 011404001014 | 墙面喷刷涂料 | 1、铲除4厚抗裂砂浆、网格布 2、4厚抗裂砂浆(压入一层耐碱玻纤网格布) 3、2厚砂浆腻子二道分批刮平 4、喷或滚刷底涂料一遍 5、喷或滚刷面层涂料两遍(涂料颜色同原有建筑外墙颜色) |  | m2 | 188.09
| 4 | 4#楼
| 4.1 | 女儿墙拆除部分
26 | 011608002015 | 铲除涂料面 | 1.拆除内容：铲除原有女儿墙外墙饰面层 |  | m2 | 443.33
27 | 011604002010 | 立面抹灰层拆除 | 1.铲除女儿墙空鼓部分水泥砂浆20mm |  | m2 | 88.67
28 | 010103002015 | 废料弃置 | 1.拆除废料 2.运距：外运运距投标单位自行考虑，结算时不予调整 |  | m3 | 3.02
| 4.2 | 女儿墙改造部分
29 | 011201001011 | 墙、柱面一般抹灰 | 1.空鼓部分采用20mm厚1:2水泥砂浆找平 |  | m2 | 88.67
本页小计
分部分项工程项目清单计价表
工程名称：康乐小区外墙顶部墙皮破损脱落改造工程 |  |  |  | 标段：康乐小区外墙顶部墙皮破损脱落改造工程 |  |  | 第 5 页 共 13 页
序号 | 项目编码 | 项目名称 | 项目特征描述 |  | 计量 单位 | 工程量 |  | 金额（元）
[8 empty] | 综合单价 | 合价
30 | 011404001015 | 墙面喷刷涂料 | 1、铲除4厚抗裂砂浆、网格布 2、4厚抗裂砂浆(压入一层金属网格布) 3、2厚砂浆腻子二道分批刮平 4、喷或滚刷底涂料一遍 5、喷或滚刷面层涂料两遍(涂料颜色同原有建筑外墙颜色) |  | m2 | 443.33
| 5 | 5#楼
| 5.1 | 女儿墙拆除部分
31 | 011608002016 | 铲除涂料面 | 1.拆除内容：铲除原有女儿墙外墙饰面层 |  | m2 | 319.65
32 | 011604002011 | 立面抹灰层拆除 | 1.铲除女儿墙空鼓部分水泥砂浆20mm |  | m2 | 63.93
33 | 010103002016 | 废料弃置 | 1.拆除废料 2.运距：外运运距投标单位自行考虑，结算时不予调整 |  | m3 | 2.17
| 5.2 | 女儿墙改造部分
34 | 011201001012 | 墙、柱面一般抹灰 | 1.空鼓部分采用20mm厚1:2水泥砂浆找平 |  | m2 | 63.93
35 | 011404001016 | 墙面喷刷涂料 | 1、铲除4厚抗裂砂浆、网格布 2、4厚抗裂砂浆(压入一层金属网格布) 3、2厚砂浆腻子二道分批刮平 4、喷或滚刷底涂料一遍 5、喷或滚刷面层涂料两遍(涂料颜色同原有建筑外墙颜色) |  | m2 | 319.65
| 6 | 6#楼
| 6.1 | 女儿墙拆除部分
36 | 011608002009 | 铲除涂料面 | 1.拆除内容：铲除原有女儿墙外墙饰面层 |  | m2 | 322.77
37 | 011604002007 | 立面抹灰层拆除 | 1.铲除女儿墙空鼓部分水泥砂浆20mm |  | m2 | 64.55
本页小计
分部分项工程项目清单计价表
工程名称：康乐小区外墙顶部墙皮破损脱落改造工程 |  |  |  | 标段：康乐小区外墙顶部墙皮破损脱落改造工程 |  |  | 第 6 页 共 13 页
序号 | 项目编码 | 项目名称 | 项目特征描述 |  | 计量 单位 | 工程量 |  | 金额（元）
[8 empty] | 综合单价 | 合价
38 | 010103002009 | 废料弃置 | 1.拆除废料 2.运距：外运运距投标单位自行考虑，结算时不予调整 |  | m3 | 2.2
| 6.2 | 女儿墙改造部分
39 | 011201001008 | 墙、柱面一般抹灰 | 1.空鼓部分采用20mm厚1:2水泥砂浆找平 |  | m2 | 64.55
40 | 011404001009 | 墙面喷刷涂料 | 1、铲除4厚抗裂砂浆、网格布 2、4厚抗裂砂浆(压入一层金属网格布) 3、2厚砂浆腻子二道分批刮平 4、喷或滚刷底涂料一遍 5、喷或滚刷面层涂料两遍(涂料颜色同原有建筑外墙颜色) |  | m2 | 322.77
| 6.3 | 山墙拆除部分
41 | 011608002010 | 铲除涂料面 | 1. 拆除内容：铲除原有外墙饰面层 |  | m2 | 169.92
42 | 011605002004 | 立面块料拆除 | 1. 拆除10厚胶粘剂粘接层 2. 拆除墙面EPS模块保温层厚度60mm， |  | m2 | 33.98
43 | 010103002010 | 废料弃置 | 1.拆除废料 2.运距：外运运距投标单位自行考虑，结算时不予调整 |  | m3 | 3.19
| 6.4 | 山墙维修部分
44 | 011001003004 | 保温隔热墙面 | 1. 10厚胶粘剂粘接层 2. 60厚EPS模块保温层(采用不锈钢铆钉与女儿墙固定,钉入挑墙体50mm，局部破损处替换，替换率20%，该工程量已按 20% 的比例计入)，容重25kg/m3 |  | m2 | 33.98
本页小计
分部分项工程项目清单计价表
工程名称：康乐小区外墙顶部墙皮破损脱落改造工程 |  |  |  | 标段：康乐小区外墙顶部墙皮破损脱落改造工程 |  |  | 第 7 页 共 13 页
序号 | 项目编码 | 项目名称 | 项目特征描述 |  | 计量 单位 | 工程量 |  | 金额（元）
[8 empty] | 综合单价 | 合价
45 | 011404001010 | 墙面喷刷涂料 | 1、铲除4厚抗裂砂浆、网格布 2、4厚抗裂砂浆(压入一层耐碱玻纤网格布) 3、2厚砂浆腻子二道分批刮平 4、喷或滚刷底涂料一遍 5、喷或滚刷面层涂料两遍(涂料颜色同原有建筑外墙颜色) |  | m2 | 169.92
| 7 | 7#楼
| 7.1 | 女儿墙拆除部分
46 | 011608002011 | 铲除涂料面 | 1.拆除内容：铲除原有女儿墙外墙饰面层 |  | m2 | 321.43
47 | 011604002008 | 立面抹灰层拆除 | 1.铲除女儿墙空鼓部分水泥砂浆20mm |  | m2 | 64.29
48 | 010103002011 | 废料弃置 | 1.拆除废料 2.运距：外运运距投标单位自行考虑，结算时不予调整 |  | m3 | 2.18
| 7.2 | 女儿墙改造部分
49 | 011201001009 | 墙、柱面一般抹灰 | 1.空鼓部分采用20mm厚1:2水泥砂浆找平 |  | m2 | 64.29
50 | 011404001011 | 墙面喷刷涂料 | 1、铲除4厚抗裂砂浆、网格布 2、4厚抗裂砂浆(压入一层金属网格布) 3、2厚砂浆腻子二道分批刮平 4、喷或滚刷底涂料一遍 5、喷或滚刷面层涂料两遍(涂料颜色同原有建筑外墙颜色) |  | m2 | 321.43
| 7.3 | 山墙拆除部分
51 | 011608002012 | 铲除涂料面 | 1. 拆除内容：铲除原有外墙饰面层 |  | m2 | 35.86
本页小计
分部分项工程项目清单计价表
工程名称：康乐小区外墙顶部墙皮破损脱落改造工程 |  |  |  | 标段：康乐小区外墙顶部墙皮破损脱落改造工程 |  |  | 第 8 页 共 13 页
序号 | 项目编码 | 项目名称 | 项目特征描述 |  | 计量 单位 | 工程量 |  | 金额（元）
[8 empty] | 综合单价 | 合价
52 | 011605002005 | 立面块料拆除 | 1. 拆除10厚胶粘剂粘接层 2. 拆除墙面EPS模块保温层厚度60mm， |  | m2 | 7.17
53 | 010103002012 | 废料弃置 | 1.拆除废料 2.运距：外运运距投标单位自行考虑，结算时不予调整 |  | m3 | 0.67
| 7.4 | 山墙维修部分
54 | 011001003005 | 保温隔热墙面 | 1. 10厚胶粘剂粘接层 2. 60厚EPS模块保温层(采用不锈钢铆钉与女儿墙固定,钉入挑墙体50mm，局部破损处替换，替换率20%，该工程量已按 20% 的比例计入)，容重25kg/m3 |  | m2 | 7.17
55 | 011404001012 | 墙面喷刷涂料 | 1、铲除4厚抗裂砂浆、网格布 2、4厚抗裂砂浆(压入一层耐碱玻纤网格布) 3、2厚砂浆腻子二道分批刮平 4、喷或滚刷底涂料一遍 5、喷或滚刷面层涂料两遍(涂料颜色同原有建筑外墙颜色) |  | m2 | 35.86
| 8 | 10#楼
| 8.1 | 女儿墙拆除部分
56 | 011608002021 | 铲除涂料面 | 1.拆除内容：铲除原有女儿墙外墙饰面层 |  | m2 | 355.42
57 | 011604002014 | 立面抹灰层拆除 | 1.铲除女儿墙空鼓部分水泥砂浆20mm |  | m2 | 71.08
58 | 010103002021 | 废料弃置 | 1.拆除废料 2.运距：外运运距投标单位自行考虑，结算时不予调整 |  | m3 | 2.42
| 8.2 | 女儿墙改造部分
本页小计
分部分项工程项目清单计价表
工程名称：康乐小区外墙顶部墙皮破损脱落改造工程 |  |  |  | 标段：康乐小区外墙顶部墙皮破损脱落改造工程 |  |  | 第 9 页 共 13 页
序号 | 项目编码 | 项目名称 | 项目特征描述 |  | 计量 单位 | 工程量 |  | 金额（元）
[8 empty] | 综合单价 | 合价
59 | 011201001015 | 墙、柱面一般抹灰 | 1.空鼓部分采用20mm厚1:2水泥砂浆找平 |  | m2 | 71.08
60 | 011404001021 | 墙面喷刷涂料 | 1、铲除4厚抗裂砂浆、网格布 2、4厚抗裂砂浆(压入一层金属网格布) 3、2厚砂浆腻子二道分批刮平 4、喷或滚刷底涂料一遍 5、喷或滚刷面层涂料两遍(涂料颜色同原有建筑外墙颜色) |  | m2 | 355.42
| 9 | 11#楼
| 9.1 | 女儿墙拆除部分
61 | 011608002023 | 铲除涂料面 | 1.拆除内容：铲除原有女儿墙外墙饰面层 |  | m2 | 327.4
62 | 011604002015 | 立面抹灰层拆除 | 1.铲除女儿墙空鼓部分水泥砂浆20mm |  | m2 | 65.48
63 | 010103002023 | 废料弃置 | 1.拆除废料 2.运距：外运运距投标单位自行考虑，结算时不予调整 |  | m3 | 2.22
| 9.2 | 女儿墙改造部分
64 | 011201001016 | 墙、柱面一般抹灰 | 1.空鼓部分采用20mm厚1:2水泥砂浆找平 |  | m2 | 65.48
65 | 011404001023 | 墙面喷刷涂料 | 1、铲除4厚抗裂砂浆、网格布 2、4厚抗裂砂浆(压入一层金属网格布) 3、2厚砂浆腻子二道分批刮平 4、喷或滚刷底涂料一遍 5、喷或滚刷面层涂料两遍(涂料颜色同原有建筑外墙颜色) |  | m2 | 327.4
| 9.3 | 山墙及外墙拆除部分
66 | 011608002024 | 铲除涂料面 | 1. 拆除内容：铲除原有外墙饰面层 |  | m2 | 689.73
本页小计
分部分项工程项目清单计价表
工程名称：康乐小区外墙顶部墙皮破损脱落改造工程 |  |  |  | 标段：康乐小区外墙顶部墙皮破损脱落改造工程 |  |  | 第 10 页 共 13 页
序号 | 项目编码 | 项目名称 | 项目特征描述 |  | 计量 单位 | 工程量 |  | 金额（元）
[8 empty] | 综合单价 | 合价
67 | 011605002010 | 立面块料拆除 | 1. 拆除10厚胶粘剂粘接层 2. 拆除墙面EPS模块保温层厚度60mm， |  | m2 | 137.95
68 | 010103002024 | 废料弃置 | 1.拆除废料 2.运距：外运运距投标单位自行考虑，结算时不予调整 |  | m3 | 12.96
| 9.4 | 山墙及外墙维修部分
69 | 011001003010 | 保温隔热墙面 | 1. 10厚胶粘剂粘接层 2. 60厚EPS模块保温层(采用不锈钢铆钉与女儿墙固定,钉入挑墙体50mm，局部破损处替换，替换率20%，该工程量已按 20% 的比例计入)，容重25kg/m3 |  | m2 | 137.95
70 | 011404001024 | 墙面喷刷涂料 | 1、铲除4厚抗裂砂浆、网格布 2、4厚抗裂砂浆(压入一层耐碱玻纤网格布) 3、2厚砂浆腻子二道分批刮平 4、喷或滚刷底涂料一遍 5、喷或滚刷面层涂料两遍(涂料颜色同原有建筑外墙颜色) |  | m2 | 689.73
| 10 | 12#楼
| 10.1 | 女儿墙拆除部分
71 | 011608002025 | 铲除涂料面 | 1.拆除内容：铲除原有女儿墙外墙饰面层 |  | m2 | 412.77
72 | 011604002016 | 立面抹灰层拆除 | 1.铲除女儿墙空鼓部分水泥砂浆20mm |  | m2 | 82.55
73 | 010103002025 | 废料弃置 | 1.拆除废料 2.运距：外运运距投标单位自行考虑，结算时不予调整 |  | m3 | 2.81
| 10.2 | 女儿墙改造部分
本页小计
分部分项工程项目清单计价表
工程名称：康乐小区外墙顶部墙皮破损脱落改造工程 |  |  |  | 标段：康乐小区外墙顶部墙皮破损脱落改造工程 |  |  | 第 11 页 共 13 页
序号 | 项目编码 | 项目名称 | 项目特征描述 |  | 计量 单位 | 工程量 |  | 金额（元）
[8 empty] | 综合单价 | 合价
74 | 011201001017 | 墙、柱面一般抹灰 | 1.空鼓部分采用20mm厚1:2水泥砂浆找平 |  | m2 | 82.55
75 | 011404001025 | 墙面喷刷涂料 | 1、铲除4厚抗裂砂浆、网格布 2、4厚抗裂砂浆(压入一层金属网格布) 3、2厚砂浆腻子二道分批刮平 4、喷或滚刷底涂料一遍 5、喷或滚刷面层涂料两遍(涂料颜色同原有建筑外墙颜色) |  | m2 | 412.77
| 11 | 13#楼
| 11.1 | 女儿墙拆除部分
76 | 011608002027 | 铲除涂料面 | 1.拆除内容：铲除原有女儿墙外墙饰面层 |  | m2 | 412.78
77 | 011604002017 | 立面抹灰层拆除 | 1.铲除女儿墙空鼓部分水泥砂浆20mm |  | m2 | 82.56
78 | 010103002027 | 废料弃置 | 1.拆除废料 2.运距：外运运距投标单位自行考虑，结算时不予调整 |  | m3 | 2.81
| 11.2 | 女儿墙改造部分
79 | 011201001018 | 墙、柱面一般抹灰 | 1.空鼓部分采用20mm厚1:2水泥砂浆找平 |  | m2 | 82.56
80 | 011404001027 | 墙面喷刷涂料 | 1、铲除4厚抗裂砂浆、网格布 2、4厚抗裂砂浆(压入一层金属网格布) 3、2厚砂浆腻子二道分批刮平 4、喷或滚刷底涂料一遍 5、喷或滚刷面层涂料两遍(涂料颜色同原有建筑外墙颜色) |  | m2 | 412.78
| 11.3 | 山墙拆除部分
81 | 011608002028 | 铲除涂料面 | 1. 拆除内容：铲除原有外墙饰面层 |  | m2 | 31.14
本页小计
分部分项工程项目清单计价表
工程名称：康乐小区外墙顶部墙皮破损脱落改造工程 |  |  |  | 标段：康乐小区外墙顶部墙皮破损脱落改造工程 |  |  | 第 12 页 共 13 页
序号 | 项目编码 | 项目名称 | 项目特征描述 |  | 计量 单位 | 工程量 |  | 金额（元）
[8 empty] | 综合单价 | 合价
82 | 011605002012 | 立面块料拆除 | 1. 拆除10厚胶粘剂粘接层 2. 拆除墙面EPS模块保温层厚度60mm， |  | m2 | 6.23
83 | 010103002028 | 废料弃置 | 1.拆除废料 2.运距：外运运距投标单位自行考虑，结算时不予调整 |  | m3 | 0.58
| 11.4 | 山墙维修部分
84 | 011001003012 | 保温隔热墙面 | 1. 10厚胶粘剂粘接层 2. 60厚EPS模块保温层(采用不锈钢铆钉与女儿墙固定,钉入挑墙体50mm，局部破损处替换，替换率20%，该工程量已按 20% 的比例计入)，容重25kg/m3 |  | m2 | 6.23
85 | 011404001028 | 墙面喷刷涂料 | 1、铲除4厚抗裂砂浆、网格布 2、4厚抗裂砂浆(压入一层耐碱玻纤网格布) 3、2厚砂浆腻子二道分批刮平 4、喷或滚刷底涂料一遍 5、喷或滚刷面层涂料两遍(涂料颜色同原有建筑外墙颜色) |  | m2 | 31.14
| 12 | 14#楼
| 12.1 | 女儿墙拆除部分
86 | 011608002029 | 铲除涂料面 | 1.拆除内容：铲除原有女儿墙外墙饰面层 |  | m2 | 290.49
87 | 011604002018 | 立面抹灰层拆除 | 1.铲除女儿墙空鼓部分水泥砂浆20mm |  | m2 | 58.1
88 | 010103002029 | 废料弃置 | 1.拆除废料 2.运距：外运运距投标单位自行考虑，结算时不予调整 |  | m3 | 1.97
| 12.2 | 女儿墙改造部分
本页小计
分部分项工程项目清单计价表
工程名称：康乐小区外墙顶部墙皮破损脱落改造工程 |  |  |  | 标段：康乐小区外墙顶部墙皮破损脱落改造工程 |  |  | 第 13 页 共 13 页
序号 | 项目编码 | 项目名称 | 项目特征描述 |  | 计量 单位 | 工程量 |  | 金额（元）
[8 empty] | 综合单价 | 合价
89 | 011201001019 | 墙、柱面一般抹灰 | 1.空鼓部分采用20mm厚1:2水泥砂浆找平 |  | m2 | 58.1
90 | 011404001029 | 墙面喷刷涂料 | 1、铲除4厚抗裂砂浆、网格布 2、4厚抗裂砂浆(压入一层金属网格布) 3、2厚砂浆腻子二道分批刮平 4、喷或滚刷底涂料一遍 5、喷或滚刷面层涂料两遍(涂料颜色同原有建筑外墙颜色) |  | m2 | 290.49
本页小计
合 计

## 表E.3.1 措施项目清单计价表
措施项目清单计价表
工程名称：康乐小区外墙顶部墙皮破损脱落改造工程 |  |  | 标段：康乐小区外墙顶部墙皮破损脱落改造工程 |  | 第 1 页 共 1 页
序号 | 项目编码 | 项目名称 |  | 工作内容 |  | 价格（元） | 备注
1 | 一 | 措施项目一
1.1 | 011601007 | 安全文明施工费
1.2 | 011601007001 | 安全文明施工与环境保护费
1.3 | 011601006001 | 临时设施费
1.4 | 011601010001 | 雨季施工增加费
1.5 | 011601013001 | 二次搬运费
2 | 二 | 措施项目二
2.1 | 011601001001 | 脚手架 |  | 1.脚手架结合实际情况自行考虑
本页小计 | [6 empty] | -
合 计 | [6 empty] | -
注：措施项目清单费用构成详见本标准表 E.3.2，大型机械进出场及安拆费用组成见本标准表 E.3.4。

## 表E.4.1 其他项目清单计价表
其他项目清单计价表
工程名称：康乐小区外墙顶部墙皮破损脱落改造工程 |  | 标段：康乐小区外墙顶部墙皮破损脱落改造工程 |  |  |  | 第 1 页 共 1 页
序号 | 项目名称 |  | 暂估（暂定）金额（元） | 结算（确定）金额（元） | 调整金额± （元） |  | 备注
1 | 暂列金额 | [5 empty] | 详见本标准表 E.4.2
2 | 暂估价
2.1 | 专业工程暂估价 | [5 empty] | 详见本标准表 E.4.3
2.2 | 材料暂估价
3 | 计日工 | [5 empty] | 详见本标准表 E.4.4
4 | 总承包服务费 | [5 empty] | 详见本标准表 E.4.5
5 | 材料检验试验费
6 | 建筑工程能效测评费
7 | 工程变更及现场签证
8 | 提前竣工（赶工补偿）
9 | 无负荷联合试运转费
10 | 停窝工损失费
11 | 施工期间未完工程保护费
12 | 企业自有工人培训管理费
13 | 建筑工人实名制费
14 | 人工增加费
合 计 | [6 empty] | -

## 表E.4.2 暂列金额明细表
暂列金额明细表
工程名称：康乐小区外墙顶部墙皮破损脱落改造工程 |  |  |  | 标段：康乐小区外墙顶部墙皮破损脱落改造工程 |  |  | 第 1 页 共 1 页
序号 | 项目名称 | 计算基础 | 费率（%） |  | 暂定金额 （元） | 确定金额（元） |  | 调整金额± (元) | 备注
1 | 合同价格调整暂列金额
2 | 未确定工程暂列金额
3 | 未确定服务暂列金额
4 | 未确定其他暂列金额
本页小计 |  | - | -
合 计 |  | - | -
注：1 本表由招标人填写“暂定金额”总额，采用费率计价方式计算暂定金额的，应分别填写“计算基础”“费率”，并计算 填写“暂定金额”；采用总价计价方式计算暂定金额的，可直接填写“暂定金额”； 2 投标人应将上述暂定金额填写并计入投标总价； 3 结算时应按合同约定计算并填写“确定金额”。

## 表E.5.1 增值税计价表
增值税计价表
工程名称：康乐小区外墙顶部墙皮破损脱落改造工程 |  |  | 标段：康乐小区外墙顶部墙皮破损脱落改造工程 |  | 第 1 页 共 1 页
序号 | 项目名称 | 计算基础说明 |  | 计算基础 |  | 税率(%) | 金额(元)
1 | 增值税 | 分部分项工程费+措施项目工程费+其他项目费-其中：专业工程暂估价 |  |  |  | 9
合 计