## 表E.2.1 分部分项工程项目清单计价表
分部分项工程项目清单计价表
工程名称：乌拉特中旗第三幼儿园户外操场改造维修 |  |  |  | 标段：乌拉特中旗第三幼儿园户外操场改造维修 |  |  | 第 1 页 共 3 页
序号 | 项目编码 | 项目名称 | 项目特征描述 |  | 计量 单位 | 工程量 |  | 金额（元）
[8 empty] | 综合单价 | 合价
1 | 041001001001 | 拆除路面 | 1.名称:拆除旧草坪及悬浮地板 |  | m2 | 1871
2 | 011101006001 | 平面砂浆找平层 | 1.砂浆种类及强度等级:水泥砂浆找平 2.找平层厚度:厚度20mm |  | m2 | 457
3 | 010103001001 | 平整场地 | 1.名称:人工基层清理 |  | m2 | 2354
本页小计
分部分项工程项目清单计价表
工程名称：乌拉特中旗第三幼儿园户外操场改造维修 |  |  |  | 标段：乌拉特中旗第三幼儿园户外操场改造维修 |  |  | 第 2 页 共 3 页
序号 | 项目编码 | 项目名称 | 项目特征描述 |  | 计量 单位 | 工程量 |  | 金额（元）
[8 empty] | 综合单价 | 合价
4 | 011103003001 | 拼装悬浮地板 | 1.面层材料品种:拼装悬浮地板 2.产品规格：30.5*30.5*1.65cm(±0.5㎜) 3.技术参数： ①为验证产品球反弹性能优势，提供运动体验，球反弹≥96% ②冲击吸收≥20% ③垂直变形≤3㎜ ④摩擦系数≥0.4 ⑤材料物理性能优异，测试：拉伸强度≥17Mpa，断裂标称应变≥350%，耐旋转磨耗（耐磨性）≤31mg，球压痕硬度≥31N/㎜²，维卡软化温度≥43℃，传热介质硅油，升温速率50℃/h，负荷50N ，弯曲强度≥ 21Mpa，弯曲模量≥820 Mpa ⑥色牢度稳定，颜色持久，测试：耐光色牢度≥8级，耐水色牢度4-5级，耐汗渍色牢度4-5级 ⑦为保证产品在室外复杂环境条件下，产品的使用寿命，产品经过综合老化测试（氙灯、紫外、盐雾、臭氧）：累计测试时间≥1510h，测试项目≥4，测试结果：灰标等级4-5级、起泡等级0（S0）、生锈等级0（S0）、开裂等级0（S0）、剥落等级0（S0）、粉化等级0级； ⑧产品锁扣稳固，锁扣拉力强度≥4KN/m（拉伸速度100±5mm/min），加热尺寸变化率：横向(TD)≤0.12% ，纵向(MD)≤0.21% 有效减少热障冷缩；冷热翘曲：≤0.55mm; ⑨地板绿色环保，无毒无害，有害物质释放量TVOC≤5mg/（㎡·h），甲醛≤0.4mg/（㎡·h），苯≤0.1mg/（㎡·h），甲苯、二甲苯和乙苯总和≤1mg/（㎡·h） ⑩紫外荧光老化10000小时后 |  | m2 | 2354
本页小计
分部分项工程项目清单计价表
工程名称：乌拉特中旗第三幼儿园户外操场改造维修 |  |  |  | 标段：乌拉特中旗第三幼儿园户外操场改造维修 |  |  | 第 3 页 共 3 页
序号 | 项目编码 | 项目名称 | 项目特征描述 |  | 计量 单位 | 工程量 |  | 金额（元）
[8 empty] | 综合单价 | 合价
，外观无明显变化，灰卡等级≥4，检测依据GB/T16422.3-2022最新标准； ⑪以上第①至⑩项提供有效的检测报告，不满足或未提供按无效响应处理，中标单位原件备查
5 | 04B002 | 大型游乐设备拆装 | 1.名称:1.原大型游乐设备保护拆除，悬浮地板完工后重新安装 |  | 项 | 1
6 | 04B003 | 儿童秋千架拆装 | 1.名称:儿童秋千架保护拆除，悬浮地板完工后重新安装 |  | 项 | 1
7 | 010103002002 | 余方弃置 | 1.废弃料品种:拆除建筑垃圾 2.运距:人工装车，小四轮运建筑垃圾，运输距离及建筑垃圾消纳施工单位自行考虑 |  | m3 | 56.13
本页小计
合 计

## 表E.3.1 措施项目清单计价表
措施项目清单计价表
工程名称：乌拉特中旗第三幼儿园户外操场改造维修 |  |  | 标段：乌拉特中旗第三幼儿园户外操场改造维修 |  | 第 1 页 共 1 页
序号 | 项目编码 | 项目名称 |  | 工作内容 |  | 价格（元） | 备注
1 | 一 | 措施项目一
1.1 | 041201017 | 文明施工费
1.2 | 041201017001 | 文明施工与环境保护费
1.3 | 041201016001 | 临时设施费
1.4 | 041201020001 | 雨季施工增加费
1.5 | 041201024001 | 已完工程及设备保护费
1.6 | 04B001 | 工程定位复测费
1.7 | 041201023001 | 二次搬运费
1.8 | 041201022001 | 特殊地区施工增加费
1.9 | 041201021001 | 夜间施工增加费
1.10 | 041201021002 | 白天在地下室施工增加费
1.11 | 041201020002 | 冬季施工增加费
2 | 二 | 措施项目二
2.1
本页小计 | [6 empty] | -
合 计 | [6 empty] | -
注：措施项目清单费用构成详见本标准表 E.3.2，大型机械进出场及安拆费用组成见本标准表 E.3.4。

## 表E.4.1 其他项目清单计价表
其他项目清单计价表
工程名称：乌拉特中旗第三幼儿园户外操场改造维修 |  | 标段：乌拉特中旗第三幼儿园户外操场改造维修 |  |  |  | 第 1 页 共 1 页
序号 | 项目名称 |  | 暂估（暂定）金额（元） | 结算（确定）金额（元） | 调整金额± （元） |  | 备注
1 | 暂列金额 | [5 empty] | 详见本标准表 E.4.2
2 | 暂估价
2.1 | 专业工程暂估价 | [5 empty] | 详见本标准表 E.4.3
2.2 | 材料暂估价
3 | 计日工 | [5 empty] | 详见本标准表 E.4.4
4 | 总承包服务费 | [5 empty] | 详见本标准表 E.4.5
5 | 材料检验试验费
6 | 建筑工程能效测评费
7 | 工程变更及现场签证
8 | 提前竣工（赶工补偿）
9 | 无负荷联合试运转费
10 | 停窝工损失费
11 | 施工期间未完工程保护费
12 | 企业自有工人培训管理费
13 | 建筑工人实名制费 | [5 empty] | 1.建设项目招标工期为1年的暂按57900元计入工程造价； 2.建设项目招标工期为2年的暂按99400元计入工程造价； 3.建设项目招标工期为3年及以上的暂按140900元计入工程造价。
14 | 人工增加费
合 计 | [6 empty] | -

## 表E.4.2 暂列金额明细表
暂列金额明细表
工程名称：乌拉特中旗第三幼儿园户外操场改造维修 |  |  |  | 标段：乌拉特中旗第三幼儿园户外操场改造维修 |  |  | 第 1 页 共 1 页
序号 | 项目名称 | 计算基础 | 费率（%） |  | 暂定金额 （元） | 确定金额（元） |  | 调整金额± (元) | 备注
1 | 合同价格调整暂列金额
2 | 未确定工程暂列金额
3 | 未确定服务暂列金额
4 | 未确定其他暂列金额
本页小计 |  | - | -
合 计 |  | - | -
注：1 本表由招标人填写“暂定金额”总额，采用费率计价方式计算暂定金额的，应分别填写“计算基础”“费率”，并计算 填写“暂定金额”；采用总价计价方式计算暂定金额的，可直接填写“暂定金额”； 2 投标人应将上述暂定金额填写并计入投标总价； 3 结算时应按合同约定计算并填写“确定金额”。

## 表E.4.3 专业工程暂估价明细表
专业工程暂估价明细表
工程名称：乌拉特中旗第三幼儿园户外操场改造维修 |  |  |  | 标段：乌拉特中旗第三幼儿园户外操场改造维修 |  |  |  | 第 1 页 共 1 页
序号 | 专业工程名称 | 暂估金额（元） |  |  |  | 确认金额（元） |  |  |  | 调整金额±（元） | 备注
|  | 不含税价格 | 增值税 |  | 含税价格 | 不含税价格 | 增值税 |  | 含税价格
|  | A₁ | B₁ |  | C₁ | A₂ | B₂ |  | C₂ | D=C₂-C₁
本页小计 | [10 empty] | -
合计 | [10 empty] | -
注：本表“暂估金额”由招标人填写，投标人应将“暂估金额”填写并计入投标总价。结算时应按合同约定的价格填写 “确认金额”。

## 表E.4.4 计日工表
计日工表
工程名称：乌拉特中旗第三幼儿园户外操场改造维修 |  |  |  | 标段：乌拉特中旗第三幼儿园户外操场改造维修 |  |  |  | 第 1 页 共 1 页
编号 | 计日工名称 | 单位 | 暂定数量 |  | 实际数量 | 综合单价(元) | 合价（元） |  |  | 调整金额± (元)
[7 empty] | 暂定 |  | 实际
[7 empty] | A₁ |  | A₂ | B=A₂-A₁
一 | 人工
1 | 普工 | 工日 | 1
2 | 技工 | 工日 | 1
人工小计
二 | 材料
1
材料小计
三 | 施工机具
1
施工机具小计
总计
注：1 本表计日工名称、暂定数量应由招标人填写。编制最高投标限价时，单价应由招标人按有关计价规定确定；编制投标报 价时，单价应由投标人自主报价，并按暂定数量计算合价计入投标总价中。 2 工程结算时，应按发承包双方确认的实际数量计算合价。发承包双方确认的实际数量详见本标准表E.8.2。

## 表E.5.1 增值税计价表
增值税计价表
工程名称：乌拉特中旗第三幼儿园户外操场改造维修 |  |  | 标段：乌拉特中旗第三幼儿园户外操场改造维修 |  | 第 1 页 共 1 页
序号 | 项目名称 | 计算基础说明 |  | 计算基础 |  | 税率(%) | 金额(元)
1 | 增值税 | 分部分项工程费+措施项目工程费+其他项目费-其中：专业工程暂估价 |  |  |  | 9
合 计