## 表E.2.1 分部分项工程项目清单计价表
分部分项工程项目清单计价表
工程名称：乌审旗无定河镇农蓄产品精深加工项目（玉米分选库）-电气设备安装工程 |  |  |  | 标段：乌审旗无定河镇农蓄产品精深加工项目（玉米分选库） |  |  | 第 1 页 共 3 页
序号 | 项目编码 | 项目名称 | 项目特征描述 |  | 计量 单位 | 工程量 |  | 金额（元）
[8 empty] | 综合单价 | 合价
照明配电
1 | 030402011001 | 成套配电箱 | 1.名称:成套配电箱AL-Z 2.规格:600*800*200 3.安装方式:底边距地1.5m挂墙明装 |  | 台 | 1
2 | 030402011002 | 成套配电箱 | 1.名称:成套配电箱1ALE 2.规格500*600*180 3.安装方式:底边距地1.5m挂墙明装 |  | 台 | 1
3 | 030416006001 | 输配电装置系统 | 1.名称:输配电装置系统调试 交流供电 ≤1kV |  | 系统 | 2
4 | 030412001005 | 配管 | 1.名称:电气配管 2.材质:SC50 3.配置形式:明配 |  | m | 5
5 | 030412001003 | 配管 | 1.名称:电气配管 2.材质:JDG25 3.配置形式:明配 |  | m | 5
6 | 030412001002 | 配管 | 1.名称:电气配管（超高） 2.材质:JDG20 3.配置形式:明配 |  | m | 270
7 | 030412001001 | 配管 | 1.名称:电气配管（超高） 2.材质:PC20 3.配置形式:明配 |  | m | 515
8 | 030412004001 | 配线 | 1.名称:电气配线 2.型号:NH-BV-4 3.材质:铜芯 4.导线敷设方式:管内敷设 |  | m | 30
9 | 030412004002 | 配线 | 1.名称:电气配线 2.型号:ZR-BV-4 3.材质:铜芯 4.导线敷设方式:管内敷设 |  | m | 1602
10 | 030412004003 | 配线 | 1.名称:电气配线 2.型号:WDZN-BJY-2.5 3.材质:铜芯 4.导线敷设方式:管内敷设 |  | m | 994.59
本页小计
分部分项工程项目清单计价表
工程名称：乌审旗无定河镇农蓄产品精深加工项目（玉米分选库）-电气设备安装工程 |  |  |  | 标段：乌审旗无定河镇农蓄产品精深加工项目（玉米分选库） |  |  | 第 2 页 共 3 页
序号 | 项目编码 | 项目名称 | 项目特征描述 |  | 计量 单位 | 工程量 |  | 金额（元）
[8 empty] | 综合单价 | 合价
11 | 030413002001 | 装饰灯 | 1.名称:A型安全出口灯(LED、大型、持续型) 2.型号:DC36V,1W ,LED,自带蓄电池 40min J-BLJC-1OEⅡ0.3W-系列 3.安装方式:门上0.2m安装 |  | 套 | 2
12 | 030413002002 | 装饰灯 | 1.名称:A型吊顶式疏散指示灯(LED、大型、持续型) 2.型号:DC36V,1W ,LED,自带蓄电池 40min J-BLJC-1REⅡ0.3W-系列) 3.安装方式:距地5m吊装 |  | 套 | 23
13 | 030413002004 | 装饰灯 | 1.名称:A型壁装应急灯(LED、非持续型) 2.型号:DC24V、-1x9w、外壳阻燃PC(持续供电60min) 3.安装方式:距地2.5m壁装 |  | 套 | 18
14 | 030413005001 | 工厂灯 | 1.名称:LED工业大功率节能灯 2.型号:-1x150w 3.安装方式:车间吊杆距地6.5m或檐口高度 |  | 套 | 50
15 | 030413005002 | 防水吸顶灯 | 1.名称：防水吸顶灯 2.型号:-1x18w，IP54 3.安装方式:雨棚 |  | 套 | 2
16 | 030405013001 | 小电器 | 1.名称:单相五孔插座 2.安装方式:距地0.3安装 |  | 个 | 1
本页小计
分部分项工程项目清单计价表
工程名称：乌审旗无定河镇农蓄产品精深加工项目（玉米分选库）-电气设备安装工程 |  |  |  | 标段：乌审旗无定河镇农蓄产品精深加工项目（玉米分选库） |  |  | 第 3 页 共 3 页
序号 | 项目编码 | 项目名称 | 项目特征描述 |  | 计量 单位 | 工程量 |  | 金额（元）
[8 empty] | 综合单价 | 合价
17 | 030405013002 | 小电器 | 1.名称:单联单控开关 2.安装方式:距地1.3m安装 |  | 个 | 3
18 | 030412006001 | 接线盒 | 1.名称:接线盒 2.材质:钢制 |  | 个 | 99
防雷接地
19 | 030410003001 | 引下线 | 1.名称:防雷引下线 2.安装形式:上下与屋面及底端底梁可靠焊接 |  | 处 | 60
20 | 030410007002 | 等电位端子箱 | 1.名称:等电位端子箱MEB 2.规格:350*350*120 |  | 台 | 1
21 | 030410007001 | 等电位测试板 | 1.名称:等电位端子箱MEB |  | 台 | 2
22 | 030410002002 | 接地母线 | 1.名称:总等点位连接线 2.材质:BV-1*25 穿PC32 |  | m | 10
23 | 030410011001 | 接地跨接 | 1.名称:金属构件等电位卡子 |  | 处 | 4
24 | 030416027001 | 接地装置 | 1.名称:接地系统测试 接地网 |  | 系统 | 1
本页小计
合 计

## 表E.2.3 材料暂估单价及调整表
材料暂估单价及调整表
工程名称：乌审旗无定河镇农蓄产品精深加工项目（玉米分选库）-电气设备安装工程 |  |  |  |  | 标段：乌审旗无定河镇农蓄产品精深加工项目（玉米分选库） | [5 empty] | 第 1 页 共 1 页
序号 | 材料名称 | 规格型号 | 计量单位 | 数量 |  |  |  | 确认 |  |  |  | 调整金额（元） | 备注
|  |  |  | 数量 |  | 单价 （元） | 合价 （元） | 数量 | 单价 （元） | 合价 （元）
|  |  |  | A₁ |  | B₁ | C₁ | A₂ | B₂ | C₂ |  | D=C₂-C₁
本页小计 | [7 empty] | — | — |  |  |  | —
合 计 | [7 empty] | — | — |  |  |  | —
注：本表可由招标人填写“暂估单价”栏，并在备注栏说明拟用暂估价材料的清单项目，投标人应将上述材料暂估单价计入 工程量清单综合单价。

## 表E.3.1 措施项目清单计价表
措施项目清单计价表
工程名称：乌审旗无定河镇农蓄产品精深加工项目（玉米分选库）-电气设备安装工程 |  |  | 标段：乌审旗无定河镇农蓄产品精深加工项目（玉米分选库） |  | 第 1 页 共 1 页
序号 | 项目编码 | 项目名称 |  | 工作内容 |  | 价格（元） | 备注
1 | 一 | 措施项目一
1.1 | 031401010 | 文明施工费
1.2 | 031401010001 | 文明施工与环境保护费
1.3 | 031401012001 | 临时设施费
1.4 | 031401021001 | 雨季施工增加费
1.5 | 031401015001 | 已完工程及设备保护费
1.6 | 03B001 | 工程定位复测费
1.7 | 031401013001 | 二次搬运费
1.8 | 031401020001 | 夜间施工增加费
1.9 | 031401020002 | 白天在地下室施工增加费
1.10 | 031401021002 | 冬季施工增加费
2 | 二 | 措施项目二
2.1 | 031401001001 | 脚手架 |  | 脚手架拆搭
本页小计 | [6 empty] | -
合 计 | [6 empty] | -
注：措施项目清单费用构成详见本标准表 E.3.2，大型机械进出场及安拆费用组成见本标准表 E.3.4。

## 表E.4.1 其他项目清单计价表
其他项目清单计价表
工程名称：乌审旗无定河镇农蓄产品精深加工项目（玉米分选库）-电气设备安装工程 |  | 标段：乌审旗无定河镇农蓄产品精深加工项目（玉米分选库） |  |  |  | 第 1 页 共 1 页
序号 | 项目名称 |  | 暂估（暂定）金额（元） | 结算（确定）金额（元） | 调整金额± （元） |  | 备注
1 | 暂列金额 | [5 empty] | 详见本标准表 E.4.2
2 | 暂估价
2.1 | 专业工程暂估价 | [5 empty] | 详见本标准表 E.4.3
2.2 | 材料暂估价
3 | 计日工 | [5 empty] | 详见本标准表 E.4.4
4 | 总承包服务费 | [5 empty] | 详见本标准表 E.4.5
5 | 材料检验试验费
6 | 建筑工程能效测评费
7 | 工程变更及现场签证
8 | 提前竣工（赶工补偿）
9 | 无负荷联合试运转费
10 | 停窝工损失费
11 | 施工期间未完工程保护费
12 | 企业自有工人培训管理费
13 | 建筑工人实名制费 | [5 empty] | 1.建设项目招标工期为1年的暂按57900元计入工程造价； 2.建设项目招标工期为2年的暂按99400元计入工程造价； 3.建设项目招标工期为3年及以上的暂按140900元计入工程造价。
14 | 安全生产计提费（不计入） | [5 empty] | 房屋建筑工程计提比例为3%，市政公用工程计提比例为1.5%。
15 | 人工增加费
合 计 | [6 empty] | -

## 表E.4.2 暂列金额明细表
暂列金额明细表
工程名称：乌审旗无定河镇农蓄产品精深加工项目（玉米分选库）-电气设备安装工程 |  |  |  | 标段：乌审旗无定河镇农蓄产品精深加工项目（玉米分选库） |  |  | 第 1 页 共 1 页
序号 | 项目名称 | 计算基础 | 费率（%） |  | 暂定金额 （元） | 确定金额（元） |  | 调整金额± (元) | 备注
1 | 合同价格调整暂列金额
2 | 未确定工程暂列金额
3 | 未确定服务暂列金额
4 | 未确定其他暂列金额
本页小计 |  | - | -
合 计 |  | - | -
注：1 本表由招标人填写“暂定金额”总额，采用费率计价方式计算暂定金额的，应分别填写“计算基础”“费率”，并计算 填写“暂定金额”；采用总价计价方式计算暂定金额的，可直接填写“暂定金额”； 2 投标人应将上述暂定金额填写并计入投标总价； 3 结算时应按合同约定计算并填写“确定金额”。

## 表E.4.3 专业工程暂估价明细表
专业工程暂估价明细表
工程名称：乌审旗无定河镇农蓄产品精深加工项目（玉米分选库）-电气设备安装工程 |  |  |  | 标段：乌审旗无定河镇农蓄产品精深加工项目（玉米分选库） |  |  |  | 第 1 页 共 1 页
序号 | 专业工程名称 | 暂估金额（元） |  |  |  | 确认金额（元） |  |  |  | 调整金额±（元） | 备注
|  | 不含税价格 | 增值税 |  | 含税价格 | 不含税价格 | 增值税 |  | 含税价格
|  | A₁ | B₁ |  | C₁ | A₂ | B₂ |  | C₂ | D=C₂-C₁
本页小计 | [10 empty] | -
合计 | [10 empty] | -
注：本表“暂估金额”由招标人填写，投标人应将“暂估金额”填写并计入投标总价。结算时应按合同约定的价格填写 “确认金额”。

## 表E.4.4 计日工表
计日工表
工程名称：乌审旗无定河镇农蓄产品精深加工项目（玉米分选库）-电气设备安装工程 |  |  |  | 标段：乌审旗无定河镇农蓄产品精深加工项目（玉米分选库） |  |  |  | 第 1 页 共 1 页
编号 | 计日工名称 | 单位 | 暂定数量 |  | 实际数量 | 综合单价(元) | 合价（元） |  |  | 调整金额± (元)
[7 empty] | 暂定 |  | 实际
[7 empty] | A₁ |  | A₂ | B=A₂-A₁
一 | 人工
1
人工小计
二 | 材料
1
材料小计
三 | 施工机具
1
施工机具小计
总计
注：1 本表计日工名称、暂定数量应由招标人填写。编制最高投标限价时，单价应由招标人按有关计价规定确定；编制投标报 价时，单价应由投标人自主报价，并按暂定数量计算合价计入投标总价中。 2 工程结算时，应按发承包双方确认的实际数量计算合价。发承包双方确认的实际数量详见本标准表E.8.2。

## 表E.4.5 总承包服务费计价表
总承包服务费计价表
工程名称：乌审旗无定河镇农蓄产品精深加工项目（玉米分选库）-电气设备安装工程 |  |  |  | 标段：乌审旗无定河镇农蓄产品精深加工项目（玉米分选库） |  |  |  |  | 第 1 页 共 1 页
序号 | 项目名称 | 计算基础 | 费率(%) |  | 金额 | 确认 计算基础 | 结算金额 （元） | 调整金额± （元） |  | 备注
|  | A₁ | B |  | C₁ | A₂ | C₂ | D=C₂-C₁
1 | 发包人提供材料 | [8 empty] | 详见本标准表G.1.1
2 | 专业分包工程 | [8 empty] | 详见本标准表E.4.3
3 | 直接发包的专业工程 | [8 empty] | 详见本标准表E.4.6
本页小计
合 计 |  | — | — |  |  | — |  |  |  | -
注：1 本表项目名称、服务内容应由招标人填写； 2 编制最高投标限价及投标报价时，采用费率计价方式计算总承包服务费的，应分别填写“计算基础 A₁” “费率B”， 并计算填写“金额C₁”，C₁=A₁×B; 采用总价计价方式计算总承包服务费的，可直接填写“金额C₁”； 3 编制结算时，采用费率计价方式计算总承包服务费的，应填写“确认计算基础A₂”， 并计算填写“结算金额C₂”， C₂=A₂×B；采用总价计价方式计算总承包服务费的，可直接填写“结算金额C₂”。

## 表E.5.1 增值税计价表
增值税计价表
工程名称：乌审旗无定河镇农蓄产品精深加工项目（玉米分选库）-电气设备安装工程 |  |  | 标段：乌审旗无定河镇农蓄产品精深加工项目（玉米分选库） |  | 第 1 页 共 1 页
序号 | 项目名称 | 计算基础说明 |  | 计算基础 |  | 税率(%) | 金额(元)
1 | 增值税 | 分部分项工程费+措施项目工程费+其他项目费-其中：专业工程暂估价 |  |  |  | 9
合 计