## 表E.2.1 分部分项工程项目清单计价表
分部分项工程项目清单计价表
工程名称：建筑与装饰工程 |  |  |  | 标段：突泉县九龙乡九顶村2026年人畜分离环境改善建设项目 |  |  | 第 1 页 共 7 页
序号 | 项目编码 | 项目名称 | 项目特征描述 |  | 计量 单位 | 工程量 |  | 金额（元）
[8 empty] | 综合单价 | 合价
砌筑工程
1 | 010401001001 | 砖基础 | 1.砖品种、规格、强度等级:MU20级蒸压粉煤灰普通砖 2.基础类型:基础砖 3.砂浆强度等级:M10级水泥砂浆 |  | m3 | 440.36
2 | 010401002001 | 实心砖墙 | 1.砖品种、规格、强度等级:黏土砖 2.墙体厚度:240mm 3.砂浆强度等级:M10级水泥砂浆 |  | m3 | 195.32
混凝土及钢筋混凝土工程
3 | 010501001001 | 基础垫层 | 1.混凝土种类:商品砼 2.混凝土强度等级:C15 3.运距:10km |  | m3 | 92.92
4 | 010502002001 | 条形基础 | 1.混凝土种类:商品砼 2.混凝土强度等级:C30 3.运距:10km |  | m3 | 218.3
5 | 010502005001 | 基础联系梁 | 1.混凝土种类:商品砼 2.混凝土强度等级:C30 3.运距:10km |  | m3 | 55.49
6 | 010502021001 | 构造柱 | 1.混凝土种类:商品砼 2.混凝土强度等级:C25 3.运距:10km |  | m3 | 35.9
7 | 010502022001 | 圈梁 | 1.混凝土种类:商品砼 2.混凝土强度等级:C25 3.运距:10km |  | m3 | 41.26
8 | 010502025001 | 零星现浇构件 | 1.构件名称:压顶 2.混凝土种类:商品砼 3.混凝土强度等级:C20 4.运距:10km |  | m3 | 6.8
本页小计
分部分项工程项目清单计价表
工程名称：建筑与装饰工程 |  |  |  | 标段：突泉县九龙乡九顶村2026年人畜分离环境改善建设项目 |  |  | 第 2 页 共 7 页
序号 | 项目编码 | 项目名称 | 项目特征描述 |  | 计量 单位 | 工程量 |  | 金额（元）
[8 empty] | 综合单价 | 合价
9 | 010502025002 | 零星现浇构件 | 1.构件名称:雨棚 2.混凝土种类:商品砼 3.混凝土强度等级:C25 4.运距:10km |  | m3 | 3.75
10 | 010505001001 | 垫层模板 | 1.垫层部位:基础垫层 2.模板材质:复合模板 |  | m2 | 282
11 | 010505002001 | 基础模板 | 1.基础类型:条基 2.模板类型:复合模板 |  | m2 | 416.92
12 | 010505003001 | 基础联系梁模板 | 1.模板形式:矩形 2.模板类型:复合模板 |  | m2 | 383.06
13 | 010505011001 | 构造柱模板 | 1.模板形式:矩形 2.模板类型:复合模板 |  | m2 | 275.42
14 | 010505012001 | 圈梁模板 | 1.模板形式:矩形 2.模板类型:复合模板 |  | m2 | 318.94
15 | 010505014001 | 零星现浇构件模板 | 1.构件名称:压顶 2.模板形式:矩形 3.模板类型:复合模板 |  | m2 | 56.34
16 | 010505014002 | 零星现浇构件模板 | 1.构件名称:雨棚 2.模板形式:矩形 3.模板类型:复合模板 |  | m2 | 31.24
17 | 010506001001 | 现浇混凝土基础及联系梁钢筋 | 1.钢筋种类、规格:HRB400级 直径6 箍筋 |  | t | 1.548
18 | 010506001004 | 现浇混凝土基础及联系梁钢筋 | 1.钢筋种类、规格:HRB400级 直径8 |  | t | 1.958
19 | 010506001002 | 现浇混凝土基础及联系梁钢筋 | 1.钢筋种类、规格:HRB400级 直径10 |  | t | 2.95
20 | 010506001003 | 现浇混凝土基础及联系梁钢筋 | 1.钢筋种类、规格:HRB400级 直径12-14 |  | t | 5.48
21 | 010506010001 | 现浇混凝土二次结构钢筋 | 1.钢筋种类、规格:HRB400级 直径18 |  | t | 2.682
本页小计
分部分项工程项目清单计价表
工程名称：建筑与装饰工程 |  |  |  | 标段：突泉县九龙乡九顶村2026年人畜分离环境改善建设项目 |  |  | 第 3 页 共 7 页
序号 | 项目编码 | 项目名称 | 项目特征描述 |  | 计量 单位 | 工程量 |  | 金额（元）
[8 empty] | 综合单价 | 合价
22 | 010506010002 | 现浇混凝土二次结构钢筋 | 1.钢筋种类、规格:HRB400级 直径6 |  | t | 0.386
门窗工程
23 | 010805006001 | 复合材料门 | 1.门洞口尺寸:M1017、1021、M2021 2.框、扇材质:钢制复合保温门 3.五金种类、规格:满足设计要求 4.其他工艺要求:满足设计要求 |  | m2 | 32.8
24 | 010802001001 | 金属(塑钢)门 | 1.门洞口尺寸:M1821、M4034 2.门类型:钢制门 3.开启方式:平开 4.框、扇材质:钢制 5.五金种类、规格:满足设计要求 6.其他工艺要求:满足设计要求 |  | m2 | 34.76
25 | 010802002001 | 彩板门 | 1.门洞口尺寸:M2000*2800 2.框、扇材质:成品彩钢板门 3.五金种类、规格:满足设计要求 4.其他工艺要求:满足设计要求 |  | m2 | 33.6
26 | 010807001001 | 金属窗 | 1.窗洞口尺寸:C1008 2.窗类型:塑钢 3.开启方式:平开 4.框、扇材质及规格:6mm+12A+6mm 5.玻璃品种、厚度:普通中空玻璃窗 6.五金种类、规格:满足设计要求 7.其他工艺要求:满足设计要求 |  | m2 | 60.8
楼地面装饰工程
化粪池
本页小计
分部分项工程项目清单计价表
工程名称：建筑与装饰工程 |  |  |  | 标段：突泉县九龙乡九顶村2026年人畜分离环境改善建设项目 |  |  | 第 4 页 共 7 页
序号 | 项目编码 | 项目名称 | 项目特征描述 |  | 计量 单位 | 工程量 |  | 金额（元）
[8 empty] | 综合单价 | 合价
27 | 011101001001 | 水泥砂浆楼地面 | 1.找平层厚度、材料种类及强度等级:20厚1:3水泥砂浆找平层 |  | m2 | 62.6
28 | 010904001001 | 楼(地)面卷材防水 | 1.卷材品种、规格、厚度:3.0厚SBS改性沥青耐根穿刺防水卷材(Ⅱ型) |  | m2 | 62.6
29 | 011101002003 | 细石混凝土楼地面 | 1.面层厚度、混凝土强度等级:50厚C20细石混凝土保护层 |  | m2 | 62.6
30 | 011101001002 | 水泥砂浆楼地面 | 1.找平层厚度、材料种类及强度等级:20厚1:2水泥砂浆找平层 |  | m2 | 62.6
31 | 010904003001 | 楼(地)面砂浆防水(防潮) | 1.砂浆厚度、种类及强度等级:20厚无机铝盐防水砂浆分两次抹面,表面压光 |  | m2 | 62.6
一层
32 | 010501002001 | 楼地面垫层 | 1.部位:地面1、地面2 2.厚度:80mm 3.材料品种、强度要求、配比:商品，C20 4.运距:10km |  | m3 | 134.69
33 | 011101002001 | 地面1 | 1.隔离层:界面剂一道 2.找平层厚度、材料种类及强度等级:20厚(1:3水泥砂浆)找平层 3.面层厚度、混凝土强度等级:100厚C20素混凝土面层,表面撒1:1水泥砂浆随打随抹光 |  | m2 | 922.48
34 | 010904002001 | 楼(地)面涂膜防水 | 1.防水膜品种:1.5厚聚氨酯防水涂料 |  | m2 | 922.48
本页小计
分部分项工程项目清单计价表
工程名称：建筑与装饰工程 |  |  |  | 标段：突泉县九龙乡九顶村2026年人畜分离环境改善建设项目 |  |  | 第 5 页 共 7 页
序号 | 项目编码 | 项目名称 | 项目特征描述 |  | 计量 单位 | 工程量 |  | 金额（元）
[8 empty] | 综合单价 | 合价
35 | 011101002002 | 地面2 | 1.隔离层:界面剂一道 2.面层厚度、混凝土强度等级:100厚C20素混凝土面层,表面撒1:1水泥砂浆随打随抹光 |  | m2 | 761.1
36 | 01B001 | 电热板 | 1.育肥舍、防疫检疫室电热板 |  | m2 | 731.06
墙面装饰做法工程
化粪池
37 | 011201001003 | 墙、柱面一般抹灰 | 1.基层类型、部位:外侧 2.各层厚度、材料种类及强度等级:20厚1:2水泥砂浆找平 |  | m2 | 189.09
38 | 010903001001 | 墙面卷材防水 | 1.部位:外侧 2.卷材品种、规格、厚度:3、3.0厚SBS改性沥青耐根穿刺防水卷材(Ⅱ型) |  | m2 | 189.09
39 | 011001003001 | 保温隔热墙面 | 1.保温隔热部位:外侧 2.保温隔热方式及材料名称:30厚挤塑聚苯乙烯泡沫板 |  | m2 | 189.09
40 | 011201001004 | 墙、柱面一般抹灰 | 1.各层厚度、材料种类及强度等级:20厚1:2水泥砂浆找平 |  | m2 | 166.85
41 | 010903003001 | 墙面砂浆防水 | 1.砂浆厚度、种类及强度等级:20厚无机铝盐防水砂浆分两次抹面,表面压光 |  | m2 | 166.85
一层内墙
42 | 011201001001 | 墙、柱面一般抹灰 | 1.基层类型、部位:其余房间 2.基层:5厚1:2.5水泥砂)找平抹光 3.面层:9厚1:3水泥砂浆打底扫毛 |  | m2 | 1306.94
一层外墙
本页小计
分部分项工程项目清单计价表
工程名称：建筑与装饰工程 |  |  |  | 标段：突泉县九龙乡九顶村2026年人畜分离环境改善建设项目 |  |  | 第 6 页 共 7 页
序号 | 项目编码 | 项目名称 | 项目特征描述 |  | 计量 单位 | 工程量 |  | 金额（元）
[8 empty] | 综合单价 | 合价
43 | 011201001006 | 墙、柱面一般抹灰 | 1.基层类型、部位:外墙 2.隔离层:界面剂一道 3.基层:9厚DP M15砂浆（1：3水泥砂浆）拉毛 4.面层:10厚DP M20砂浆（1:2.5水泥砂浆）压实抹平 |  | m2 | 796.6
44 | 011001003003 | 保温隔热墙面 | 1.保温隔热部位:外墙 2.保温隔热方式及材料名称:100厚挤塑聚苯板,燃烧性能等级:B1级(锚栓锚固) |  | m2 | 796.6
钢结构及屋面
45 | 010607003001 | 钢檩条 | 1.钢材品种、规格:Q355B 2.构件类型:口80x40x4.0(镀锌钢管)、口100*100x4.0(镀锌钢管)、口50x50x4.0 3.构件涂(镀)层要求:满足设计要求 4.探伤要求:满足设计要求 5.运距:5km |  | t | 13.749
46 | 010506025001 | 预埋铁件 | 1.钢材种类:MJ-1、MJ-2 2.规格:-150*150*16/4c14 |  | t | 0.554
47 | 010901005001 | 金属板幕墙顶 | 1.面层材料品种、规格、表面处理:100mm复合彩钢板屋面 |  | m2 | 1992.3
48 | 010607002001 | 钢支撑、钢拉条 | 1.钢材品种、规格:钢管φ20 2.位置:屋面支撑 3.M20 10.9级摩擦型高强螺栓 |  | t | 0.302
其他
本页小计
分部分项工程项目清单计价表
工程名称：建筑与装饰工程 |  |  |  | 标段：突泉县九龙乡九顶村2026年人畜分离环境改善建设项目 |  |  | 第 7 页 共 7 页
序号 | 项目编码 | 项目名称 | 项目特征描述 |  | 计量 单位 | 工程量 |  | 金额（元）
[8 empty] | 综合单价 | 合价
49 | 011503004001 | 成品栏杆 | 1.成品栏杆(板)种类、规格:-40*5,通长 2.高度:1200mm 3.固定件种类、规格:C6钢筋铁脚@160,锚长150 |  | m | 360
50 | 040601029001 | 池槽盖板 | 1.材质:成品预制盖板 2.规格:3900*800 |  | m2 | 74.88
51 | 01B002 | 刮粪板 | 1.猪舍内刮粪板系统 |  | 套 | 2
本页小计
合 计

## 表E.2.3 材料暂估单价及调整表
材料暂估单价及调整表
工程名称：建筑与装饰工程 |  |  |  |  | 标段：突泉县九龙乡九顶村2026年人畜分离环境改善建设项目 | [5 empty] | 第 1 页 共 1 页
序号 | 材料名称 | 规格型号 | 计量单位 | 数量 |  |  |  | 确认 |  |  |  | 调整金额（元） | 备注
|  |  |  | 数量 |  | 单价 （元） | 合价 （元） | 数量 | 单价 （元） | 合价 （元）
|  |  |  | A₁ |  | B₁ | C₁ | A₂ | B₂ | C₂ |  | D=C₂-C₁
1 | 刮粪板 |  | 套 |  |  | 15000
本页小计 | [7 empty] | — | — |  |  |  | —
合 计 | [7 empty] | — | — |  |  |  | —
注：本表可由招标人填写“暂估单价”栏，并在备注栏说明拟用暂估价材料的清单项目，投标人应将上述材料暂估单价计入 工程量清单综合单价。

## 表E.3.1 措施项目清单计价表
措施项目清单计价表
工程名称：建筑与装饰工程 |  |  | 标段：突泉县九龙乡九顶村2026年人畜分离环境改善建设项目 |  | 第 1 页 共 1 页
序号 | 项目编码 | 项目名称 |  | 工作内容 |  | 价格（元） | 备注
1 | 一 | 措施项目一
1.1 | 011601007 | 文明施工费
1.2 | 011601007001 | 文明施工与环境保护费
1.3 | 011601006001 | 临时设施费
1.4 | 011601010001 | 雨季施工增加费
1.5 | 011601014001 | 已完工程及设备保护费
1.6 | 01B001 | 工程定位复测费
1.7 | 011601013001 | 二次搬运费
2 | 二 | 措施项目二
2.1
本页小计 | [6 empty] | -
合 计 | [6 empty] | -
注：措施项目清单费用构成详见本标准表 E.3.2，大型机械进出场及安拆费用组成见本标准表 E.3.4。

## 表E.4.1 其他项目清单计价表
其他项目清单计价表
工程名称：建筑与装饰工程 |  | 标段：突泉县九龙乡九顶村2026年人畜分离环境改善建设项目 |  |  |  | 第 1 页 共 1 页
序号 | 项目名称 |  | 暂估（暂定）金额（元） | 结算（确定）金额（元） | 调整金额± （元） |  | 备注
1 | 暂列金额 | [5 empty] | 详见本标准表 E.4.2
2 | 暂估价
2.1 | 专业工程暂估价 | [5 empty] | 详见本标准表 E.4.3
2.2 | 材料暂估价
3 | 计日工 | [5 empty] | 详见本标准表 E.4.4
4 | 总承包服务费 | [5 empty] | 详见本标准表 E.4.5
5 | 材料检验试验费
6 | 建筑工程能效测评费
7 | 工程变更及现场签证
8 | 提前竣工（赶工补偿）
9 | 无负荷联合试运转费
10 | 停窝工损失费
11 | 施工期间未完工程保护费
12 | 企业自有工人培训管理费
13 | 建筑工人实名制费 | [5 empty] | 1.建设项目招标工期为1年的暂按57900元计入工程造价； 2.建设项目招标工期为2年的暂按99400元计入工程造价； 3.建设项目招标工期为3年及以上的暂按140900元计入工程造价。
14 | 安全生产计提费 | [5 empty] | 房屋建筑工程计提比例为3%，市政公用工程计提比例为1.5%。
15 | 人工增加费
合 计 | [6 empty] | -

## 表E.4.2 暂列金额明细表
暂列金额明细表
工程名称：建筑与装饰工程 |  |  |  | 标段：突泉县九龙乡九顶村2026年人畜分离环境改善建设项目 |  |  | 第 1 页 共 1 页
序号 | 项目名称 | 计算基础 | 费率（%） |  | 暂定金额 （元） | 确定金额（元） |  | 调整金额± (元) | 备注
1 | 合同价格调整暂列金额
2 | 未确定工程暂列金额
3 | 未确定服务暂列金额
4 | 未确定其他暂列金额
本页小计 |  | - | -
合 计 |  | - | -
注：1 本表由招标人填写“暂定金额”总额，采用费率计价方式计算暂定金额的，应分别填写“计算基础”“费率”，并计算 填写“暂定金额”；采用总价计价方式计算暂定金额的，可直接填写“暂定金额”； 2 投标人应将上述暂定金额填写并计入投标总价； 3 结算时应按合同约定计算并填写“确定金额”。

## 表E.4.3 专业工程暂估价明细表
专业工程暂估价明细表
工程名称：建筑与装饰工程 |  |  |  | 标段：突泉县九龙乡九顶村2026年人畜分离环境改善建设项目 |  |  |  | 第 1 页 共 1 页
序号 | 专业工程名称 | 暂估金额（元） |  |  |  | 确认金额（元） |  |  |  | 调整金额±（元） | 备注
|  | 不含税价格 | 增值税 |  | 含税价格 | 不含税价格 | 增值税 |  | 含税价格
|  | A₁ | B₁ |  | C₁ | A₂ | B₂ |  | C₂ | D=C₂-C₁
本页小计 | [10 empty] | -
合计 | [10 empty] | -
注：本表“暂估金额”由招标人填写，投标人应将“暂估金额”填写并计入投标总价。结算时应按合同约定的价格填写 “确认金额”。

## 表E.4.4 计日工表
计日工表
工程名称：建筑与装饰工程 |  |  |  | 标段：突泉县九龙乡九顶村2026年人畜分离环境改善建设项目 |  |  |  | 第 1 页 共 1 页
编号 | 计日工名称 | 单位 | 暂定数量 |  | 实际数量 | 综合单价(元) | 合价（元） |  |  | 调整金额± (元)
[7 empty] | 暂定 |  | 实际
[7 empty] | A₁ |  | A₂ | B=A₂-A₁
一 | 人工
1
人工小计
二 | 材料
1
材料小计
三 | 施工机具
1
施工机具小计
总计
注：1 本表计日工名称、暂定数量应由招标人填写。编制最高投标限价时，单价应由招标人按有关计价规定确定；编制投标报 价时，单价应由投标人自主报价，并按暂定数量计算合价计入投标总价中。 2 工程结算时，应按发承包双方确认的实际数量计算合价。发承包双方确认的实际数量详见本标准表E.8.2。

## 表E.4.5 总承包服务费计价表
总承包服务费计价表
工程名称：建筑与装饰工程 |  |  |  | 标段：突泉县九龙乡九顶村2026年人畜分离环境改善建设项目 |  |  |  |  | 第 1 页 共 1 页
序号 | 项目名称 | 计算基础 | 费率(%) |  | 金额 | 确认 计算基础 | 结算金额 （元） | 调整金额± （元） |  | 备注
|  | A₁ | B |  | C₁ | A₂ | C₂ | D=C₂-C₁
1 | 发包人提供材料 | [8 empty] | 详见本标准表G.1.1
2 | 专业分包工程 | [8 empty] | 详见本标准表E.4.3
3 | 直接发包的专业工程 | [8 empty] | 详见本标准表E.4.6
本页小计
合 计 |  | — | — |  |  | — |  |  |  | -
注：1 本表项目名称、服务内容应由招标人填写； 2 编制最高投标限价及投标报价时，采用费率计价方式计算总承包服务费的，应分别填写“计算基础 A₁” “费率B”， 并计算填写“金额C₁”，C₁=A₁×B; 采用总价计价方式计算总承包服务费的，可直接填写“金额C₁”； 3 编制结算时，采用费率计价方式计算总承包服务费的，应填写“确认计算基础A₂”， 并计算填写“结算金额C₂”， C₂=A₂×B；采用总价计价方式计算总承包服务费的，可直接填写“结算金额C₂”。

## 表E.4.6 直接发包的专业工程明细表
直接发包的专业工程明细表
工程名称：建筑与装饰工程 |  | 标段：突泉县九龙乡九顶村2026年人畜分离环境改善建设项目 | 第 1 页 共 1 页
序号 | 直接发包的专业工程名称 |  |  | 备注
1 | 直接发包的专业工程
注：本表应由招标人填写，用于计算直接发包的专业工程总承包服务费。

## 表E.5.1 增值税计价表
增值税计价表
工程名称：建筑与装饰工程 |  |  | 标段：突泉县九龙乡九顶村2026年人畜分离环境改善建设项目 |  | 第 1 页 共 1 页
序号 | 项目名称 | 计算基础说明 |  | 计算基础 |  | 税率(%) | 金额(元)
1 | 增值税 | 分部分项工程费+措施项目工程费+其他项目费-其中：专业工程暂估价 |  |  |  | 9
合 计