## 表-08 分部分项工程和单价措施项目清单与计价表
分部分项工程和单价措施项目清单与计价表
工程名称：垃圾暂存点封闭改造—建筑与装饰工程 |  |  |  | 标段：武川县耗赖山乡耗赖山村和美乡村建设项目 |  |  |  | 第 1 页 共 6 页
序号 | 项目编码 | 项目名称 | 项目特征描述 |  | 计量单位 | 工程量 | 金额（元）
[7 empty] | 综合单价 |  | 合价 | 其中
暂估价
混凝土工程
1 | 010501001001 | 垫层 | 1.混凝土种类：预拌混凝土 2.混凝土强度等级：C20 3.包含砼运输及泵送费 4.砼运距投标人自行考虑、结算时不予调整 5.满足图纸设计及施工规范要求，详见图纸 |  | m3 | 21
2 | 010501003001 | 独立基础 | 1.混凝土种类：预拌混凝土 2.混凝土强度等级：C30 3.包含砼运输及泵送费 4.砼运距投标人自行考虑、结算时不予调整 5.满足图纸设计及施工规范要求，详见图纸 |  | m3 | 70.8
3 | 010502001001 | 矩形柱 | 1.混凝土种类：预拌混凝土 2.混凝土强度等级：C30 3.包含砼运输及泵送费 4.砼运距投标人自行考虑、结算时不予调整 5.满足图纸设计及施工规范要求，详见图纸 |  | m3 | 30.17
4 | 010503002001 | 矩形梁 | 1.混凝土种类：预拌混凝土 2.混凝土强度等级：C30 3.包含砼运输及泵送费 4.砼运距投标人自行考虑、结算时不予调整 5.满足图纸设计及施工规范要求，详见图纸 |  | m3 | 40.73
5 | 010503004001 | 圈梁压顶 | 1.混凝土种类：预拌混凝土 2.混凝土强度等级：C25 3.包含砼运输及泵送费 4.砼运距投标人自行考虑、结算时不予调整 5.满足图纸设计及施工规范要求，详见图纸 |  | m3 | 13.07
分部小计
钢筋工程
6 | 010515001002 | 现浇构件钢筋 | 1.钢筋种类、规格:HRB400 直径≤18mm |  | t | 4.628
本页小计
注：为计取规费等的使用，可在表中增设其中：“定额人工费”
表—08
分部分项工程和单价措施项目清单与计价表
工程名称：垃圾暂存点封闭改造—建筑与装饰工程 |  |  |  | 标段：武川县耗赖山乡耗赖山村和美乡村建设项目 |  |  |  | 第 2 页 共 6 页
序号 | 项目编码 | 项目名称 | 项目特征描述 |  | 计量单位 | 工程量 | 金额（元）
[7 empty] | 综合单价 |  | 合价 | 其中
暂估价
2.满足图纸设计及施工规范要求，详见图纸
7 | 010515001003 | 现浇构件钢筋 | 1.钢筋种类、规格:HRB400 直径≤25mm 2.满足图纸设计及施工规范要求，详见图纸 |  | t | 6.06
8 | 010515001004 | 现浇构件钢筋 | 1.钢筋种类、规格:箍筋 HPB300 直径≤10mm 2.满足图纸设计及施工规范要求，详见图纸 |  | t | 2.747
9 | 010516003001 | 机械连接 | 1.连接方式:直螺纹连接 2.螺纹套筒种类:直螺纹 3.规格:HRB400 φ20 4.满足图纸设计及施工规范要求，详见图纸 |  | 个 | 224
分部小计
砌筑工程
10 | 010401003001 | 实心砖墙 | 1.砖品种、规格、强度等级:标准砖 2.墙体类型:外墙370mm 3.砂浆强度等级、配合比:混合砂浆M7.5 4.满足图纸设计及施工规范要求，详见图纸 |  | m3 | 51.26
11 | 010605002001 | 单层彩钢板 | 1.钢板厚度、复合板厚度:0.4厚单层彩钢板 2.满足图纸设计及施工规范要求，详见图纸 |  | m2 | 1249.21
分部小计
金属结构工程
12 | 010516001001 | 地脚螺栓 | 1.螺栓种类:地脚螺栓 2.规格:M24 3.满足图纸设计及施工规范要求，详见图纸 |  | t | 0.7
13 | 010602003001 | 钢屋架 | 1.钢构件类型:钢屋架 2.钢材品种、规格:H(300~550)*300*8*12、H(500~400)*300*8*12、H(400~500)*300*8*12、各类连接板等，详设计图纸 3.钢构件喷砂除锈：工厂除锈等级为现行《涂覆涂 |  | t | 72.19
本页小计
注：为计取规费等的使用，可在表中增设其中：“定额人工费”
表—08
分部分项工程和单价措施项目清单与计价表
工程名称：垃圾暂存点封闭改造—建筑与装饰工程 |  |  |  | 标段：武川县耗赖山乡耗赖山村和美乡村建设项目 |  |  |  | 第 3 页 共 6 页
序号 | 项目编码 | 项目名称 | 项目特征描述 |  | 计量单位 | 工程量 | 金额（元）
[7 empty] | 综合单价 |  | 合价 | 其中
暂估价
料前钢材表面处理 表面清洁度的目视评定》(GB/T8923 第1部分~第4部分)中规定的Sa2级;现场除锈可采用电动、风动除锈工具除锈,除锈质量 等级应不低于St3级,并达到35~55μm的粗糙度。 4.制作、安装、运输 5.钢材选用Q355钢 6.满足图纸设计及施工规范要求，详见图纸
14 | 010606001001 | 屋面钢檩条、钢拉条 | 1.钢构件类型:屋面钢檩条、钢拉条、钢隅撑等 2.钢材品种、规格:LT1(C200*70*20*2.5 Q355B)、WXLT1(φ12）、WLT1(φ12）、WCG1(φ12+φ32*2.5套管）、WYC1( L50*4)、各类连接板等，详设计图纸等 3.钢构件喷砂除锈：工厂除锈等级为现行《涂覆涂料前钢材表面处理 表面清洁度的目视评定》(GB/T8923 第1部分~第4部分)中规定的Sa2级;现场除锈可采用电动、风动除锈工具除锈,除锈质量 等级应不低于St3级,并达到35~55μm的粗糙度。 4.制作、安装、运输 5.钢材选用Q355B 6.满足图纸设计及施工规范要求，详见图纸 |  | t | 20.35
15 | 010606001002 | 屋面钢支撑、钢系杆 | 1.钢构件类型:钢支撑、钢系杆等 2.钢材品种、规格:XG1(φ120*6）、SC1(φ22圆钢）、柱间支撑ZC1、各类连接板等，详设计图纸等 3.钢构件喷砂除锈：工厂除锈等级为现行《涂覆涂料前钢材表面处理 表面 |  | t | 12.61
本页小计
注：为计取规费等的使用，可在表中增设其中：“定额人工费”
表—08
分部分项工程和单价措施项目清单与计价表
工程名称：垃圾暂存点封闭改造—建筑与装饰工程 |  |  |  | 标段：武川县耗赖山乡耗赖山村和美乡村建设项目 |  |  |  | 第 4 页 共 6 页
序号 | 项目编码 | 项目名称 | 项目特征描述 |  | 计量单位 | 工程量 | 金额（元）
[7 empty] | 综合单价 |  | 合价 | 其中
暂估价
清洁度的目视评定》(GB/T8923 第1部分~第4部分)中规定的Sa2级;现场除锈可采用电动、风动除锈工具除锈,除锈质量 等级应不低于St3级,并达到35~55μm的粗糙度。 4.制作、安装、运输 5.钢材选用Q355B 6.满足图纸设计及施工规范要求，详见图纸
16 | 010606001003 | 墙面钢檩条、钢拉条 | 1.钢构件类型:墙面钢檩条、钢拉条、钢隅撑等 2.钢材品种、规格:QL1(C200*70*20*2.5）QXL1(φ12)QLT1(φ12)、各类连接板等，详设计图纸等 3.钢构件喷砂除锈：工厂除锈等级为现行《涂覆涂料前钢材表面处理 表面清洁度的目视评定》(GB/T8923 第1部分~第4部分)中规定的Sa2级;现场除锈可采用电动、风动除锈工具除锈,除锈质量 等级应不低于St3级,并达到35~55μm的粗糙度。 4.制作、安装、运输 5.钢材选用Q355B 6.满足图纸设计及施工规范要求，详见图纸 |  | t | 8.55
17 | 010606001004 | 墙面钢支撑、钢系杆 | 1.钢构件类型:钢支撑、钢系杆、钢门梁、钢门柱等 2.钢材品种、规格:QCG1(φ12+φ32*2.5）ML（2[20a）MZ1（2[20a）、各类连接板等，详设计图纸等 3.钢构件喷砂除锈：工厂除锈等级为现行《涂覆涂料前钢材表面处理 表面清洁度的目视评定》(GB/T8923 |  | t | 3.125
本页小计
注：为计取规费等的使用，可在表中增设其中：“定额人工费”
表—08
分部分项工程和单价措施项目清单与计价表
工程名称：垃圾暂存点封闭改造—建筑与装饰工程 |  |  |  | 标段：武川县耗赖山乡耗赖山村和美乡村建设项目 |  |  |  | 第 5 页 共 6 页
序号 | 项目编码 | 项目名称 | 项目特征描述 |  | 计量单位 | 工程量 | 金额（元）
[7 empty] | 综合单价 |  | 合价 | 其中
暂估价
第1部分~第4部分)中规定的Sa2级;现场除锈可采用电动、风动除锈工具除锈,除锈质量 等级应不低于St3级,并达到35~55μm的粗糙度。 4.制作、安装、运输 5.钢材选用Q355B 6.满足图纸设计及施工规范要求，详见图纸
18 | 011405001001 | 金属面油漆 | 1.红丹防锈漆一道 3.丙烯酸聚氨酯涂料面漆二道100μm,总厚度240μm面漆颜色由业主确定。(高强螺栓结合处摩擦面不得涂漆)。 3.满足图纸设计及施工规范要求，详见图纸 |  | m2 | 2604
19 | 010404001001 | C40无收缩细石混凝土 | 1.混凝土类别：C35微膨胀细石混凝土 2.满足图纸设计及施工规范要求，详见图纸 |  | m3 | 0.89
20 | 010516001002 | 高强螺栓 | 1.螺栓种类:高强螺栓 2.规格:本工程刚架构件现场连接采用10.9级摩擦型高强螺栓。高强螺栓结合面不得涂漆,连接处构件接触面采用喷砂处理,抗滑移系数大于等于0.40. |  | 套 | 792
分部小计
门窗工程
21 | 010807001001 | 金属（塑钢）窗 | 1.窗代号及洞口尺寸:C3024 2.框、扇材质:塑钢平开窗 3.玻璃品种、厚度:5+12+5 4.满足图纸设计及施工规范要求，详见图纸 |  | m2 | 100.8
22 | 010804002001 | 钢木大门 | 1.门代号及洞口尺寸:M3642 2.门框或扇外围尺寸:钢木大门 3.五金种类、规格:含五 |  | m2 | 60.48
本页小计
注：为计取规费等的使用，可在表中增设其中：“定额人工费”
表—08
分部分项工程和单价措施项目清单与计价表
工程名称：垃圾暂存点封闭改造—建筑与装饰工程 |  |  |  | 标段：武川县耗赖山乡耗赖山村和美乡村建设项目 |  |  |  | 第 6 页 共 6 页
序号 | 项目编码 | 项目名称 | 项目特征描述 |  | 计量单位 | 工程量 | 金额（元）
[7 empty] | 综合单价 |  | 合价 | 其中
暂估价
金件 4.满足图纸设计及施工规范要求，详见图纸
分部小计
屋面工程
23 | 010901002001 | 复合彩钢板屋面 | 1.0.5厚白色单层彩钢板 2.增设1厚自粘聚合物改性沥青防水卷材 3.满足图纸设计及施工规范要求，详见图纸 |  | m2 | 3042.4
分部小计
措施项目
24 | 011702001001 | 独基模板 | 1.独基模板 2.满足图纸设计及施工规范要求，详见图纸 |  | m2 | 38.76
25 | 011702002001 | 矩形柱模板 | 1.矩形柱模板 2.满足图纸设计及施工规范要求，详见图纸 |  | m2 | 184.36
26 | 011702008001 | 圈梁模板 | 1.圈梁模板 2.满足图纸设计及施工规范要求，详见图纸 |  | m2 | 79.37
27 | 011702001002 | 基础梁模板 | 1.基础梁模板 2.满足图纸设计及施工规范要求，详见图纸 |  | m2 | 286
分部小计
本页小计
合 计
注：为计取规费等的使用，可在表中增设其中：“定额人工费”
表—08

## 表-11 总价措施项目清单与计价表
总价措施项目清单与计价表
工程名称：垃圾暂存点封闭改造—建筑与装饰工程 |  |  | 标段：武川县耗赖山乡耗赖山村和美乡村建设项目 | [5 empty] | 第 1 页 共 1 页
序号 | 项目编码 | 项目名称 |  | 计算基础 | 费率(%) | 金额(元) |  | 调整费率(%) |  | 调整后金额(元) | 备注
1 | 011707001 | 安全文明施工费
1.1 | 011707001001 | 文明施工与环境保护费 |  | 分部分项人工费+技术措施项目人工费 | 2.2
1.2 | 011707001002 | 临时设施费 |  | 分部分项人工费+技术措施项目人工费 | 1.7
2 | 011707005001 | 雨季施工增加费 |  | 分部分项人工费+技术措施项目人工费 | 0.5
3 | 011707007001 | 已完工程及设备保护费 |  | 分部分项人工费+技术措施项目人工费 | 0.8
4 | 01B001 | 工程定位复测费 |  | 分部分项人工费+技术措施项目人工费 | 0.3
5 | 011707004001 | 二次搬运费 |  | 分部分项人工费+技术措施项目人工费 | 0.1
合 计
编制人（造价人员）： | [6 empty] | 复核人（造价工程师）：
注：1.“计算基础”中安全文明施工费可为“定额基价”、“定额人工费”或“定额人工费+定额机械费”，其他项目可为“定额人工费”或“定额人工费+定额机械费”。 2.按施工方案计算的措施费，若无“计算基础”和“费率”的数值，也可只填“金额”数值，但应在备注栏说明施工方案出处或计算方法。
表-11

## 表-12 其他项目清单与计价汇总表
其他项目清单与计价汇总表
工程名称：垃圾暂存点封闭改造—建筑与装饰工程 |  | 标段：武川县耗赖山乡耗赖山村和美乡村建设项目 |  |  | 第 1 页 共 1 页
序号 | 项目名称 |  | 金额(元) | 结算金额(元) |  | 备注
1 | 暂列金额 |  |  |  |  | 明细详见表-12-1
2 | 暂估价
2.1 | 专业工程暂估价 |  |  |  |  | 明细详见表-12-3
2.2 | 材料暂估价 |  | 一 |  |  | 明细详见表-12-2
3 | 计日工 |  |  |  |  | 明细详见表-12-4
4 | 总承包服务费 |  |  |  |  | 明细详见表-12-5
5 | 材料检验试验费
6 | 建筑工程能效测评费
7 | 工程变更及现场签证
8 | 提前竣工（赶工补偿）
9 | 无负荷联合试运转费
10 | 停窝工损失费
11 | 施工期间未完工程保护费
12 | 企业自有工人培训管理费
13 | 建筑工人实名制费
14 | 安全生产计提费
合计 | [5 empty] | —
注：材料（工程设备）暂估单价进入清单项目综合单价，此处不汇总。
表-12

## 表-12-1 暂列金额表
暂列金额明细表
工程名称：垃圾暂存点封闭改造—建筑与装饰工程 |  | 标段：武川县耗赖山乡耗赖山村和美乡村建设项目 |  |  | 第 1 页 共 1 页
序号 | 项目名称 |  | 计量单位 | 暂定金额（元） |  | 备注
合 计 | [5 empty] | —
注：此表由招标人填写，如不能详列，也可只列暂列金额总额，投标人应将上述暂列金额计入投标总价中。
表—12—1

## 表-12-2 材料(工程设备)暂估价及调整表
材料（工程设备）暂估单价及调整表
工程名称：垃圾暂存点封闭改造—建筑与装饰工程 |  |  | 标段：武川县耗赖山乡耗赖山村和美乡村建设项目 | [7 empty] | 第 1 页 共 1 页
序号 | 材料(工程设备)名称、规格、型号 | 计量单位 |  | 数量 |  | 暂估(元) |  | 确认(元) |  | 差额±(元) |  |  | 备注
|  |  |  | 暂估 | 确认 | 单价 | 合价 | 单价 | 合价 | 单价 |  | 合价
合计
总合计
注：此表由招标人填写“暂估单价”，并在备注栏说明暂估价的材料、工程设备拟用在哪些清单项目上，投标人应将上述材料、工程设备暂估单价计入工程量清单综合单价报价中。
表—12—2

## 表-12-3 专业工程暂估价及结算价表
专业工程暂估价及结算价表
工程名称：垃圾暂存点封闭改造—建筑与装饰工程 |  |  | 标段：武川县耗赖山乡耗赖山村和美乡村建设项目 |  |  |  | 第 1 页 共 1 页
序号 | 工程名称 | 工程内容 |  | 暂估金额（元） | 结算金额(元) | 差额±(元) |  | 备注
合 计
注：此表“暂估金额”由招标人填写，投标人应将“暂估金额”计入投标总价中。结算时按合同约定结算金额填写。
表—12—3

## 表-13 规费、税金项目清单与计价表
规费、税金项目计价表
工程名称：垃圾暂存点封闭改造—建筑与装饰工程 |  | 标段：武川县耗赖山乡耗赖山村和美乡村建设项目 |  |  |  | 第 1 页 共 1 页
序号 | 项目名称 |  | 计算基础 |  | 计算基数 |  | 计算费率(%) | 金额（元）
1 | 规费 |  | 社会保险费+住房公积金+水利建设基金+环境保护税
1.1 | 社会保险费 |  | 养老失业保险+基本医疗保险+工伤保险+生育保险
(1) | 养老失业保险 |  | 分部分项人工费+组织措施项目人工费+技术措施项目人工费+分部分项人工费调整+技术措施项目人工费调整 |  |  |  | 10.5
(2) | 基本医疗保险 |  | 分部分项人工费+组织措施项目人工费+技术措施项目人工费+分部分项人工费调整+技术措施项目人工费调整 |  |  |  | 3.7
(3) | 工伤保险 |  | 分部分项人工费+组织措施项目人工费+技术措施项目人工费+分部分项人工费调整+技术措施项目人工费调整 |  |  |  | 0.4
(4) | 生育保险 |  | 分部分项人工费+组织措施项目人工费+技术措施项目人工费+分部分项人工费调整+技术措施项目人工费调整 |  |  |  | 0.3
1.2 | 住房公积金 |  | 分部分项人工费+组织措施项目人工费+技术措施项目人工费+分部分项人工费调整+技术措施项目人工费调整 |  |  |  | 3.7
1.3 | 水利建设基金 |  | 分部分项人工费+组织措施项目人工费+技术措施项目人工费+分部分项人工费调整+技术措施项目人工费调整 |  |  |  | 0.4
1.4 | 环境保护税
2 | 税金 |  | 税前工程造价 |  |  |  | 9
合 计
编制人（造价人员）： |  |  |  | 复核人（造价工程师）：
表-13