## 表-08 分部分项工程和单价措施项目清单与计价表
分部分项工程和单价措施项目清单与计价表
工程名称：排水暗沟维修 |  |  |  | 标段：武川县耗赖山乡耗赖山村和美乡村建设项目 |  |  |  | 第 1 页 共 2 页
序号 | 项目编码 | 项目名称 | 项目特征描述 |  | 计量单位 | 工程量 | 金额（元）
[7 empty] | 综合单价 |  | 合价 | 其中
暂估价
混凝土工程
1 | 010501001001 | 垫层 | 1.混凝土种类：预拌混凝土 2.混凝土强度等级：C15 3.包含砼运输及泵送费 4.砼运距投标人自行考虑、结算时不予调整 5.满足图纸设计及施工规范要求，详见图纸 |  | m3 | 6.37
2 | 010501002001 | 带形基础 | 1.混凝土种类：预拌混凝土 2.混凝土强度等级：C30 3.包含砼运输及泵送费 4.砼运距投标人自行考虑、结算时不予调整 5.满足图纸设计及施工规范要求，详见图纸 |  | m3 | 11.3
3 | 010504001001 | 直形墙 | 1.混凝土种类：预拌混凝土 2.混凝土强度等级：C30 3.包含砼运输及泵送费 4.砼运距投标人自行考虑、结算时不予调整 5.满足图纸设计及施工规范要求，详见图纸 |  | m3 | 14.9
4 | 010505003001 | 平板 | 1.混凝土种类：预拌混凝土 2.混凝土强度等级：C30 3.包含砼运输及泵送费 4.砼运距投标人自行考虑、结算时不予调整 5.满足图纸设计及施工规范要求，详见图纸 |  | m3 | 9.5
分部小计
钢筋工程
5 | 010515001001 | 现浇构件钢筋 | 1.钢筋种类、规格:HRB400 φ10以内 2.满足图纸设计及施工规范要求，详见图纸 |  | t | 0.213
6 | 010515001002 | 现浇构件钢筋 | 1.钢筋种类、规格:HRB400 直径≤18mm 2.满足图纸设计及施工规范要求，详见图纸 |  | t | 6.487
7 | 010515001003 | 现浇构件钢筋 | 1.钢筋种类、规格: |  | t | 3.034
本页小计
注：为计取规费等的使用，可在表中增设其中：“定额人工费”
表—08
分部分项工程和单价措施项目清单与计价表
工程名称：排水暗沟维修 |  |  |  | 标段：武川县耗赖山乡耗赖山村和美乡村建设项目 |  |  |  | 第 2 页 共 2 页
序号 | 项目编码 | 项目名称 | 项目特征描述 |  | 计量单位 | 工程量 | 金额（元）
[7 empty] | 综合单价 |  | 合价 | 其中
暂估价
HRB400 直径≤25mm 2.满足图纸设计及施工规范要求，详见图纸
分部小计
铁艺栏杆
8 | 050307006001 | 铁艺栏杆 | 1.铁艺栏杆高度:1.2 2.防锈漆一遍,天蓝色调和漆二遍 3.满足图纸设计及施工规范要求，详见图纸 |  | m | 20
分部小计
抹灰涂料
9 | 011201001001 | 墙面一般抹灰 | 1.墙体类型:排水沟顶面及靠近道路一侧下返500mm 2.底层厚度、砂浆配合比:20厚1：2.5水泥砂浆抹面 3.满足图纸设计及施工规范要求，详见图纸 |  | m2 | 500
10 | 011101006001 | 平面砂浆找平层 | 1.找平层厚度、砂浆配合比:20厚1：2.5水泥砂浆抹面 |  | m2 | 3100
11 | 011406001001 | 抹灰面油漆 | 1.墙体类型:排水沟靠近道路一侧下返500mm 2.底层厚度、砂浆配合比:双份组反光漆 3.满足图纸设计及施工规范要求，详见图纸 |  | m2 | 500
分部小计
措施项目
12 | 011702001001 | 垫层模板 | 1.垫层模板 |  | m2 | 2
13 | 011702001002 | 筏板基础模板 | 1.筏板基础模板 |  | m2 | 6
14 | 011702011001 | 直形墙模板 | 1.直形墙模板 |  | m2 | 74
15 | 011702016001 | 平板模板 | 1.平板模板 |  | m2 | 31
分部小计
本页小计
合 计
注：为计取规费等的使用，可在表中增设其中：“定额人工费”
表—08

## 表-11 总价措施项目清单与计价表
总价措施项目清单与计价表
工程名称：排水暗沟维修 |  |  | 标段：武川县耗赖山乡耗赖山村和美乡村建设项目 | [5 empty] | 第 1 页 共 1 页
序号 | 项目编码 | 项目名称 |  | 计算基础 | 费率(%) | 金额(元) |  | 调整费率(%) |  | 调整后金额(元) | 备注
1 | 011707001 | 安全文明施工费
1.1 | 011707001001 | 文明施工与环境保护费 |  | 分部分项人工费+技术措施项目人工费 | 2.2
1.2 | 011707001002 | 临时设施费 |  | 分部分项人工费+技术措施项目人工费 | 1.7
2 | 011707005001 | 雨季施工增加费 |  | 分部分项人工费+技术措施项目人工费 | 0.5
3 | 011707007001 | 已完工程及设备保护费 |  | 分部分项人工费+技术措施项目人工费 | 0.8
4 | 01B001 | 工程定位复测费 |  | 分部分项人工费+技术措施项目人工费 | 0.3
5 | 011707004001 | 二次搬运费 |  | 分部分项人工费+技术措施项目人工费 | 0.1
合 计
编制人（造价人员）： | [6 empty] | 复核人（造价工程师）：
注：1.“计算基础”中安全文明施工费可为“定额基价”、“定额人工费”或“定额人工费+定额机械费”，其他项目可为“定额人工费”或“定额人工费+定额机械费”。 2.按施工方案计算的措施费，若无“计算基础”和“费率”的数值，也可只填“金额”数值，但应在备注栏说明施工方案出处或计算方法。
表-11

## 表-12 其他项目清单与计价汇总表
其他项目清单与计价汇总表
工程名称：排水暗沟维修 |  | 标段：武川县耗赖山乡耗赖山村和美乡村建设项目 |  |  | 第 1 页 共 1 页
序号 | 项目名称 |  | 金额(元) | 结算金额(元) |  | 备注
1 | 暂列金额 |  |  |  |  | 明细详见表-12-1
2 | 暂估价
2.1 | 专业工程暂估价 |  |  |  |  | 明细详见表-12-3
2.2 | 材料暂估价 |  | 一 |  |  | 明细详见表-12-2
3 | 计日工 |  |  |  |  | 明细详见表-12-4
4 | 总承包服务费 |  |  |  |  | 明细详见表-12-5
5 | 材料检验试验费
6 | 建筑工程能效测评费
7 | 工程变更及现场签证
8 | 提前竣工（赶工补偿）
9 | 无负荷联合试运转费
10 | 停窝工损失费
11 | 施工期间未完工程保护费
12 | 企业自有工人培训管理费
13 | 建筑工人实名制费
14 | 安全生产计提费
合计 | [5 empty] | —
注：材料（工程设备）暂估单价进入清单项目综合单价，此处不汇总。
表-12

## 表-12-1 暂列金额表
暂列金额明细表
工程名称：排水暗沟维修 |  | 标段：武川县耗赖山乡耗赖山村和美乡村建设项目 |  |  | 第 1 页 共 1 页
序号 | 项目名称 |  | 计量单位 | 暂定金额（元） |  | 备注
合 计 | [5 empty] | —
注：此表由招标人填写，如不能详列，也可只列暂列金额总额，投标人应将上述暂列金额计入投标总价中。
表—12—1

## 表-12-2 材料(工程设备)暂估价及调整表
材料（工程设备）暂估单价及调整表
工程名称：排水暗沟维修 |  |  | 标段：武川县耗赖山乡耗赖山村和美乡村建设项目 | [7 empty] | 第 1 页 共 1 页
序号 | 材料(工程设备)名称、规格、型号 | 计量单位 |  | 数量 |  | 暂估(元) |  | 确认(元) |  | 差额±(元) |  |  | 备注
|  |  |  | 暂估 | 确认 | 单价 | 合价 | 单价 | 合价 | 单价 |  | 合价
合计
总合计
注：此表由招标人填写“暂估单价”，并在备注栏说明暂估价的材料、工程设备拟用在哪些清单项目上，投标人应将上述材料、工程设备暂估单价计入工程量清单综合单价报价中。
表—12—2

## 表-12-3 专业工程暂估价及结算价表
专业工程暂估价及结算价表
工程名称：排水暗沟维修 |  |  | 标段：武川县耗赖山乡耗赖山村和美乡村建设项目 |  |  |  | 第 1 页 共 1 页
序号 | 工程名称 | 工程内容 |  | 暂估金额（元） | 结算金额(元) | 差额±(元) |  | 备注
合 计
注：此表“暂估金额”由招标人填写，投标人应将“暂估金额”计入投标总价中。结算时按合同约定结算金额填写。
表—12—3

## 表-13 规费、税金项目清单与计价表
规费、税金项目计价表
工程名称：排水暗沟维修 |  | 标段：武川县耗赖山乡耗赖山村和美乡村建设项目 |  |  |  | 第 1 页 共 1 页
序号 | 项目名称 |  | 计算基础 |  | 计算基数 |  | 计算费率(%) | 金额（元）
1 | 规费 |  | 社会保险费+住房公积金+水利建设基金+环境保护税
1.1 | 社会保险费 |  | 养老失业保险+基本医疗保险+工伤保险+生育保险
(1) | 养老失业保险 |  | 分部分项人工费+组织措施项目人工费+技术措施项目人工费+分部分项人工费调整+技术措施项目人工费调整 |  |  |  | 10.5
(2) | 基本医疗保险 |  | 分部分项人工费+组织措施项目人工费+技术措施项目人工费+分部分项人工费调整+技术措施项目人工费调整 |  |  |  | 3.7
(3) | 工伤保险 |  | 分部分项人工费+组织措施项目人工费+技术措施项目人工费+分部分项人工费调整+技术措施项目人工费调整 |  |  |  | 0.4
(4) | 生育保险 |  | 分部分项人工费+组织措施项目人工费+技术措施项目人工费+分部分项人工费调整+技术措施项目人工费调整 |  |  |  | 0.3
1.2 | 住房公积金 |  | 分部分项人工费+组织措施项目人工费+技术措施项目人工费+分部分项人工费调整+技术措施项目人工费调整 |  |  |  | 3.7
1.3 | 水利建设基金 |  | 分部分项人工费+组织措施项目人工费+技术措施项目人工费+分部分项人工费调整+技术措施项目人工费调整 |  |  |  | 0.4
1.4 | 环境保护税
2 | 税金 |  | 税前工程造价 |  |  |  | 9
合 计
编制人（造价人员）： |  |  |  | 复核人（造价工程师）：
表-13