## 表E.2.1 分部分项工程项目清单计价表
分部分项工程项目清单计价表
工程名称：巴音社区党群服务中心室内装修工程-强电工程 |  |  |  | 标段：巴音社区党群服务中心室内装修工程 |  |  | 第 1 页 共 5 页
序号 | 项目编码 | 项目名称 | 项目特征描述 |  | 计量 单位 | 工程量 |  | 金额（元）
[8 empty] | 综合单价 | 合价
照明插座部分
1 | 030402011001 | 成套配电箱 | 1.名称:照明配电箱1AL 2.规格:600*800*200mm 3.安装方式：墙上暗装，底距地1.6m 4.含接线端子 |  | 台 | 1
2 | 030402011002 | 成套配电箱 | 1.名称:照明配电箱2AL 2.规格:600*800*200mm 3.安装方式：墙上暗装，底距地1.6m 4.含接线端子 |  | 台 | 1
3 | 030412003001 | 桥架 | 1.名称:防火电缆桥架（电井内） 2.规格:200*100mm 3.材质:热镀锌 4.类型：槽式 |  | m | 5.93
4 | 030412003002 | 桥架 | 1.名称:电缆桥架 2.规格:200*100mm 3.材质:热镀锌 4.类型：槽式 |  | m | 62.75
5 | 031301005001 | 支/吊架、基础型钢 | 1.名称：桥架吊支架制作、安装 2.材质：型钢 |  | kg | 64.63
6 | 030412001001 | 配管 | 1.名称:配管 2.材质:JDG 3.规格:20mm 4.配置形式:明配 |  | m | 721.89
7 | 030412001002 | 配管 | 1.名称:配管 2.材质:JDG 3.规格:20mm 4.配置形式:暗配 |  | m | 33.6
8 | 031301001001 | 凿(压、切割)槽 | 1.名称:墙体剔槽 2.规格:管径DN20mm 3.含墙面恢复 |  | m | 42
9 | 030412001003 | 配管 | 1.名称:配管 2.材质:JDG 3.规格:25mm 4.配置形式:明配 |  | m | 108.79
10 | 030412001004 | 配管 | 1.名称:配管 2.材质:JDG 3.规格:25mm 4.配置形式:暗配 |  | m | 473.73
11 | 031301001002 | 凿(压、切割)槽 | 1.名称:墙体剔槽 2.规格:管径DN25mm 3.含墙面恢复 |  | m | 473.73
12 | 030412001005 | 配管 | 1.名称:配管 2.材质:JDG 3.规格:32mm 4.配置形式:明配 |  | m | 9.7
13 | 030412001006 | 配管 | 1.名称:配管 2.材质:金属软管 3.规格:DN20 4.配置形式:吊顶内敷设 |  | m | 281
本页小计
分部分项工程项目清单计价表
工程名称：巴音社区党群服务中心室内装修工程-强电工程 |  |  |  | 标段：巴音社区党群服务中心室内装修工程 |  |  | 第 2 页 共 5 页
序号 | 项目编码 | 项目名称 | 项目特征描述 |  | 计量 单位 | 工程量 |  | 金额（元）
[8 empty] | 综合单价 | 合价
14 | 030412004002 | 配线 | 1.名称:配线 2.型号规格:WDZB-BYJ-2.5mm2 3.材质:照明铜芯线 4.敷设方式：管内穿放 |  | m | 2485.99
15 | 030412004003 | 配线 | 1.名称:配线 2.型号规格:WDZB-BYJ-2.5mm2 3.材质:照明铜芯线 4.敷设方式：桥架内穿放 |  | m | 214.47
16 | 030412004004 | 配线 | 1.名称:配线 2.型号规格:WDZB-BYJ-4mm2 3.材质:动力铜芯线 4.敷设方式：管内穿放 |  | m | 1856.78
17 | 030412004005 | 配线 | 1.名称:配线 2.型号规格:WDZB-BYJ-4mm2 3.材质:动力铜芯线 4.敷设方式：桥架内穿放 |  | m | 1645.9
18 | 030409001001 | 电力电缆 | 1.名称:电力电缆 2.型号、规格:WDZ-YJY-5X4mm2 3.材质:铜芯 4.电压等级(kV):1 5.敷设方式、部位:管内、桥架内穿放 |  | m | 42.26
19 | 030409003001 | 电力电缆头 | 1.名称:电力电缆头 2.型号、规格:WDZ-YJY-5X4mm2 3.材质、类型:铜芯 4.电压等级（kV):1 |  | 个 | 4
20 | 030413002003 | 装饰灯 | 1.名称:4寸筒灯 2.规格:1X12W 3.安装方式:嵌入式安装 |  | 套 | 245
21 | 030413001002 | 普通灯具 | 1.名称:600*600mm平板灯 2.规格：40W 3.安装方式:嵌入式安装 |  | 套 | 33
22 | 030413002004 | 装饰灯 | 1.名称:LED灯带 2.规格:9W/M 3.安装形式:暗藏 |  | m | 316.48
23 | 030405015003 | 风扇 | 1.名称:排气扇（自带止回阀） 2.参数规格：L=400ml/h H=180Pa N=48W |  | 台 | 2
24 | 030701003001 | 空调器 | 1.名称:电热风幕 2.规格:4KW 3.安装形式:嵌入式安装 |  | 台 | 1
25 | 030412006001 | 接线盒 | 1.名称:接线盒 2.材质：钢制 3.安装方式:明装 |  | 个 | 281
本页小计
分部分项工程项目清单计价表
工程名称：巴音社区党群服务中心室内装修工程-强电工程 |  |  |  | 标段：巴音社区党群服务中心室内装修工程 |  |  | 第 3 页 共 5 页
序号 | 项目编码 | 项目名称 | 项目特征描述 |  | 计量 单位 | 工程量 |  | 金额（元）
[8 empty] | 综合单价 | 合价
26 | 030412006002 | 接线盒 | 1.名称:墙面预留显示屏电源接线盒 2.规格：86KYD1 3.材质：钢制 4.安装方式:嵌入式安装 |  | 个 | 10
27 | 030413014002 | 插座 | 1.名称:带保护接点暗装插座 2.规格:2P+3P 10A 3.安装方式:下沿距地0.3米暗装 |  | 套 | 97
28 | 030413014003 | 插座 | 1.名称:带保护接点暗装壁挂空调插座 2.规格:3P 16A 3.安装方式:下沿距地2.3米暗装 |  | 套 | 12
29 | 030413014004 | 插座 | 1.名称:带保护接点暗装防水插座 2.规格:2P+3P 10A 3.安装方式:下沿距地1.4米暗装 |  | 套 | 1
30 | 030413014005 | 插座 | 1.名称:地面插座 2.规格:2P+3P 10A 3.安装方式:地面暗装 |  | 套 | 3
31 | 030413013002 | 照明开关、按钮 | 1.名称:单联开关 2.规格:86KYD1 3.安装方式:距门边0.2米，距地1.4米，暗装 |  | 套 | 1
32 | 030413013003 | 照明开关、按钮 | 1.名称:双联开关 2.规格:86KYD1 3.安装方式:距门边0.2米，距地1.4米，暗装 |  | 套 | 1
33 | 030413013004 | 照明开关、按钮 | 1.名称:三联开关 2.规格:86KYD1 3.安装方式:距门边0.2米，距地1.4米，暗装 |  | 套 | 10
34 | 030413013005 | 照明开关、按钮 | 1.名称:四联开关 2.规格:86KYD1 3.安装方式:距门边0.2米，距地1.4米，暗装 |  | 套 | 4
35 | 030413013006 | 照明开关、按钮 | 1.名称:防水双极开关 2.规格:86KYD1 3.安装方式:距门边0.2米，距地1.4米，暗装 |  | 套 | 1
36 | 030413013007 | 照明开关、按钮 | 1.名称:防水三极开关 2.规格:86KYD1 3.安装方式:距门边0.2米，距地1.4米，暗装 |  | 套 | 2
本页小计
分部分项工程项目清单计价表
工程名称：巴音社区党群服务中心室内装修工程-强电工程 |  |  |  | 标段：巴音社区党群服务中心室内装修工程 |  |  | 第 4 页 共 5 页
序号 | 项目编码 | 项目名称 | 项目特征描述 |  | 计量 单位 | 工程量 |  | 金额（元）
[8 empty] | 综合单价 | 合价
37 | 030412006003 | 接线盒 | 1.名称:开关(插座)盒 2.材质:钢制 3.安装形式:暗装 |  | 个 | 132
应急照明系统
38 | 030413002005 | 装饰灯 | 1.名称:安全出口标志灯 2.规格:LED-1W-DC36V，A型灯具，应有非燃烧材料制作的保护罩;防护等级IP30 3.安装形式:门上安装，门上0.3米 |  | 套 | 4
39 | 030413002006 | 装饰灯 | 1.名称:疏散指示灯 2.规格:LED-1W-DC36V，A型灯具，应有非燃烧材料制作的保护罩;防护等级IP30 3.安装形式:墙上暗装,底距地0.5米 |  | 套 | 9
40 | 030413002007 | 装饰灯 | 1.名称:双向疏散指示灯 2.规格:LED-1W-DC36V，A型灯具，应有非燃烧材料制作的保护罩;防护等级IP30 3.安装形式:墙上暗装,底距地0.5米 |  | 套 | 1
41 | 030413002008 | 装饰灯 | 1.名称:集中电源消防应急照明灯 2.规格:LED-1*6W-DC36V，A型灯具，应有非燃烧材料制作的保护罩;防护等级IP30 3.安装形式:顶部安装 |  | 套 | 12
42 | 030413002009 | 装饰灯 | 1.名称:多信息复合指示灯 2.规格:LED-1W-DC36V，A型灯具，应有非燃烧材料制作的保护罩;防护等级IP30 3.安装形式:距地2.4米吊装 |  | 套 | 1
43 | 030412006004 | 接线盒 | 1.名称:接线盒 2.材质:钢制 3.安装方式:暗装 |  | 个 | 15
44 | 030412006005 | 接线盒 | 1.名称:接线盒 2.材质:钢制 3.安装方式:明装 |  | 个 | 14
45 | 030412001007 | 配管 | 1.名称:配管 2.材质:JDG 3.规格:20mm 4.配置形式:明配 |  | m | 151.16
本页小计
分部分项工程项目清单计价表
工程名称：巴音社区党群服务中心室内装修工程-强电工程 |  |  |  | 标段：巴音社区党群服务中心室内装修工程 |  |  | 第 5 页 共 5 页
序号 | 项目编码 | 项目名称 | 项目特征描述 |  | 计量 单位 | 工程量 |  | 金额（元）
[8 empty] | 综合单价 | 合价
46 | 030412001008 | 配管 | 1.名称:配管 2.材质:JDG 3.规格:20mm 4.配置形式:暗配 |  | m | 32.4
47 | 031301001003 | 凿(压、切割)槽 | 1.名称:墙体剔槽 2.规格:管径DN20mm 3.含墙面恢复 |  | m | 32.4
48 | 030412004006 | 配线 | 1.名称:配线 2.型号规格:WDZN-RYS-2x2.5mm2 3.材质:铜芯 4.敷设方式:管内穿放 |  | m | 191.05
49 | 030412004007 | 配线 | 1.名称:配线 2.型号规格:WDZN-RVS-2x1.5mm2 3.材质:铜芯 4.敷设方式:管内穿放 |  | m | 100
本页小计
合 计

## 表E.3.1 措施项目清单计价表
措施项目清单计价表
工程名称：巴音社区党群服务中心室内装修工程-强电工程 |  |  | 标段：巴音社区党群服务中心室内装修工程 |  | 第 1 页 共 1 页
序号 | 项目编码 | 项目名称 |  | 工作内容 |  | 价格（元） | 备注
1 | 一 | 措施项目一
1.1 | 031401010 | 文明施工费
1.2 | 031401010001 | 文明施工与环境保护费 |  | 施工现场文明施工、绿色施工所需的各项措施费；施工现场为达到环保要求所需的各项措施
1.3 | 031401012001 | 临时设施费 |  | 为进行建设工程施工所需的生活和生产用的临时建筑物、构筑物和其他临时设施。包括临时设施的搭设、移拆、维修、清理、拆除后恢复等，以及因修建临时设施应由承包人所负责的有关内容
1.4 | 031401021001 | 雨季施工增加费 |  | 在雨季施工，引起防滑、防潮和排降雨等措施的增加，人工、施工机械效率降低等内容
1.5 | 031401015001 | 已完工程及设备保护费 |  | 建设项目施工过程中直至竣工验收前，对已完工程及设备采取的必要保护措施
1.6 | 03B001 | 工程定位复测费
1.7 | 031401013001 | 二次搬运费 |  | 因施工场地条件及施工程序限制而发生的材料构配件、半成品等一次运输不能到达堆放地点，必须进行二次或多次搬运所发生的内容
2 | 二 | 措施项目二
2.1 | 031401001004 | 脚手架
本页小计 | [6 empty] | -
合 计 | [6 empty] | -
注：措施项目清单费用构成详见本标准表 E.3.2，大型机械进出场及安拆费用组成见本标准表 E.3.4。

## 表E.4.1 其他项目清单计价表
其他项目清单计价表
工程名称：巴音社区党群服务中心室内装修工程-强电工程 |  | 标段：巴音社区党群服务中心室内装修工程 |  |  |  | 第 1 页 共 1 页
序号 | 项目名称 |  | 暂估（暂定）金额（元） | 结算（确定）金额（元） | 调整金额± （元） |  | 备注
1 | 暂列金额 | [5 empty] | 详见本标准表 E.4.2
2 | 暂估价
2.1 | 专业工程暂估价 | [5 empty] | 详见本标准表 E.4.3
2.2 | 材料暂估价
3 | 计日工 | [5 empty] | 详见本标准表 E.4.4
4 | 总承包服务费 | [5 empty] | 详见本标准表 E.4.5
5 | 材料检验试验费
6 | 建筑工程能效测评费
7 | 工程变更及现场签证
8 | 提前竣工（赶工补偿）
9 | 无负荷联合试运转费
10 | 停窝工损失费
11 | 施工期间未完工程保护费
12 | 企业自有工人培训管理费
13 | 建筑工人实名制费 | [5 empty] | 1.建设项目招标工期为1年的暂按57900元计入工程造价； 2.建设项目招标工期为2年的暂按99400元计入工程造价； 3.建设项目招标工期为3年及以上的暂按140900元计入工程造价。
14 | 安全生产计提费 | [5 empty] | 房屋建筑工程计提比例为3%，市政公用工程计提比例为1.5%。
15 | 人工增加费
合 计 | [6 empty] | -

## 表E.4.4 计日工表
计日工表
工程名称：巴音社区党群服务中心室内装修工程-强电工程 |  |  |  | 标段：巴音社区党群服务中心室内装修工程 |  |  |  | 第 1 页 共 1 页
编号 | 计日工名称 | 单位 | 暂定数量 |  | 实际数量 | 综合单价(元) | 合价（元） |  |  | 调整金额± (元)
[7 empty] | 暂定 |  | 实际
[7 empty] | A₁ |  | A₂ | B=A₂-A₁
一 | 人工
1 | 技工 | 工日 | 1
2 | 普工 | 工日 | 1
人工小计
二 | 材料
1
材料小计
三 | 施工机具
1
施工机具小计
总计
注：1 本表计日工名称、暂定数量应由招标人填写。编制最高投标限价时，单价应由招标人按有关计价规定确定；编制投标报 价时，单价应由投标人自主报价，并按暂定数量计算合价计入投标总价中。 2 工程结算时，应按发承包双方确认的实际数量计算合价。发承包双方确认的实际数量详见本标准表E.8.2。

## 表E.5.1 增值税计价表
增值税计价表
工程名称：巴音社区党群服务中心室内装修工程-强电工程 |  |  | 标段：巴音社区党群服务中心室内装修工程 |  | 第 1 页 共 1 页
序号 | 项目名称 | 计算基础说明 |  | 计算基础 |  | 税率(%) | 金额(元)
1 | 增值税 | 分部分项工程费+措施项目工程费+其他项目费-其中：专业工程暂估价 |  |  |  | 9
合 计