## 表E.2.1 分部分项工程项目清单计价表
分部分项工程项目清单计价表
工程名称：巴音社区党群服务中心室内装修工程-给排水工程 |  |  |  | 标段：巴音社区党群服务中心室内装修工程 |  |  | 第 1 页 共 4 页
序号 | 项目编码 | 项目名称 | 项目特征描述 |  | 计量 单位 | 工程量 |  | 金额（元）
[8 empty] | 综合单价 | 合价
给水
1 | 031001008005 | 塑料管 | 1.安装部位:室内 2.介质:给水 3.材质、规格:PPR De40 S5 1.25Mpa 4.连接形式:热熔连接 5.压力试验及吹、洗设计要求:水压试验、水冲洗及消毒冲洗 |  | m | 7.79
2 | 031001008006 | 塑料管 | 1.安装部位:室内(超高) 2.介质:给水 3.材质、规格:PPR De40 S5 1.25Mpa 4.连接形式:热熔连接 5.压力试验及吹、洗设计要求:水压试验、水冲洗及消毒冲洗 |  | m | 6.8
3 | 031001008007 | 塑料管 | 1.安装部位:室内 2.介质:给水 3.材质、规格:PPR De32 S5 1.25Mpa 4.连接形式:热熔连接 5.压力试验及吹、洗设计要求:水压试验、水冲洗及消毒冲洗 |  | m | 1.8
4 | 031001008008 | 塑料管 | 1.安装部位:室内(超高) 2.介质:给水 3.材质、规格:PPR De32 S5 1.25Mpa 4.连接形式:热熔连接 5.压力试验及吹、洗设计要求:水压试验、水冲洗及消毒冲洗 |  | m | 6.27
5 | 031001008009 | 塑料管 | 1.安装部位:室内 2.介质:给水 3.材质、规格:PPR De25 S5 1.25Mpa 4.连接形式:热熔连接 5.压力试验及吹、洗设计要求:水压试验、水冲洗及消毒冲洗 |  | m | 7.5
本页小计
分部分项工程项目清单计价表
工程名称：巴音社区党群服务中心室内装修工程-给排水工程 |  |  |  | 标段：巴音社区党群服务中心室内装修工程 |  |  | 第 2 页 共 4 页
序号 | 项目编码 | 项目名称 | 项目特征描述 |  | 计量 单位 | 工程量 |  | 金额（元）
[8 empty] | 综合单价 | 合价
6 | 031001008010 | 塑料管 | 1.安装部位:室内(超高) 2.介质:给水 3.材质、规格:PPR De25 S5 1.25Mpa 4.连接形式:热熔连接 5.压力试验及吹、洗设计要求:水压试验、水冲洗及消毒冲洗 |  | m | 2.1
7 | 031001008011 | 塑料管 | 1.安装部位:室内 2.介质:给水 3.材质、规格:PPR De20 S5 1.25Mpa 4.连接形式:热熔连接 5.压力试验及吹、洗设计要求:水压试验、水冲洗及消毒冲洗 |  | m | 13.6
8 | 031001008012 | 塑料管 | 1.安装部位:室内(超高) 2.介质:给水 3.材质、规格:PPR De20 S5 1.25Mpa 4.连接形式:热熔连接 5.压力试验及吹、洗设计要求:水压试验、水冲洗及消毒冲洗 |  | m | 4.45
9 | 031301004001 | 成品支架 | 1.材质:成品管卡 2.规格:De40 |  | 套 | 6
10 | 031301004002 | 成品支架 | 1.材质:成品管卡（超高） 2.规格:De40 |  | 套 | 7
11 | 031301004003 | 成品支架 | 1.材质:成品管卡 2.规格:De32 |  | 套 | 2
12 | 031301004004 | 成品支架 | 1.材质:成品管卡（超高） 2.规格:De32 |  | 套 | 7
13 | 031301004005 | 成品支架 | 1.材质:成品管卡 2.规格:De25 |  | 套 | 9
14 | 031301004006 | 成品支架 | 1.材质:成品管卡（超高） 2.规格:De25 |  | 套 | 3
15 | 031301004007 | 成品支架 | 1.材质:成品管卡 2.规格:De20 |  | 套 | 14
16 | 031301004008 | 成品支架 | 1.材质:成品管卡（超高） 2.规格:De20 |  | 套 | 7
17 | 031301001005 | 凿(压、切割)槽 | 1.名称:凿槽 2.规格:DN40以内 3.含墙面恢复 |  | m | 7.6
18 | 031301001006 | 凿(压、切割)槽 | 1.名称:凿槽 2.规格:DN25以内 3.含墙面恢复 |  | m | 5.4
本页小计
分部分项工程项目清单计价表
工程名称：巴音社区党群服务中心室内装修工程-给排水工程 |  |  |  | 标段：巴音社区党群服务中心室内装修工程 |  |  | 第 3 页 共 4 页
序号 | 项目编码 | 项目名称 | 项目特征描述 |  | 计量 单位 | 工程量 |  | 金额（元）
[8 empty] | 综合单价 | 合价
19 | 031301001007 | 凿(压、切割)槽 | 1.名称:凿槽 2.规格:DN20以内 3.含墙面恢复 |  | m | 15.1
20 | 031002001001 | 金属阀门 | 1.类型:截止阀（超高） 2.材质:钢质 3.规格、压力等级:DN32 1.25MPa 4.连接形式:螺纹连接 |  | 个 | 1
21 | 031002011001 | 水表 | 1.名称:水表（超高） 2.规格:DN32 1.25MPa 3.连接形式:螺纹连接 |  | 个 | 1
22 | 031301003001 | 套管 | 1.名称、类型:一般钢套管（穿墙） 2.规格:DN32以内 3.填料材质:柔性防火材料和防水油膏 4.含打洞、堵洞 |  | 个 | 2
23 | 031003003002 | 洗脸盆 | 1.类型:洗脸盆 2.材质:陶瓷 3.形式: 台下式 冷水 |  | 组 | 3
24 | 031003008002 | 其他成品卫生器具 | 1.类型:拖布池 2.材质:陶瓷 |  | 组 | 2
25 | 031003006002 | 大便器 | 1.类型:蹲式大便器 2.材质:陶瓷 3.类型:脚踏冲洗 |  | 组 | 7
26 | 031003007002 | 小便器 | 1.类型:感应小便器 2.材质:陶瓷 3.安装方式:壁挂式 |  | 组 | 2
排水
27 | 031001008013 | 塑料管 | 1.安装部位:室内（超高） 2.介质:排水 3.材质、规格:UPVC双实壁管 De110 4.连接形式:粘接 5.压力试验及吹、洗设计要求:灌水试验 |  | m | 19.24
28 | 031001008014 | 塑料管 | 1.安装部位:室内 2.介质:排水 3.材质、规格:UPVC双实壁管 De75 4.连接形式:粘接 5.压力试验及吹、洗设计要求:灌水试验 |  | m | 1.5
本页小计
分部分项工程项目清单计价表
工程名称：巴音社区党群服务中心室内装修工程-给排水工程 |  |  |  | 标段：巴音社区党群服务中心室内装修工程 |  |  | 第 4 页 共 4 页
序号 | 项目编码 | 项目名称 | 项目特征描述 |  | 计量 单位 | 工程量 |  | 金额（元）
[8 empty] | 综合单价 | 合价
29 | 031001008015 | 塑料管 | 1.安装部位:室内（超高） 2.介质:排水 3.材质、规格:UPVC双实壁管 De75 4.连接形式:粘接 5.压力试验及吹、洗设计要求:灌水试验 |  | m | 5.12
30 | 031001008016 | 塑料管 | 1.安装部位:室内 2.介质:废气 3.材质、规格:UPVC De75 4.连接形式:粘接 |  | m | 8.39
31 | 031001008017 | 塑料管 | 1.安装部位:室内（超高） 2.介质:废气 3.材质、规格:UPVC De75 4.连接形式:粘接 |  | m | 9.31
32 | 031301004009 | 成品支架 | 1.材质:成品管卡（超高） 2.规格:De110 |  | 套 | 16
33 | 031301004010 | 成品支架 | 1.材质:成品管卡 2.规格:De75 |  | 套 | 1
34 | 031301004011 | 成品支架 | 1.材质:成品管卡（超高） 2.规格:De75 |  | 套 | 6
35 | 031003008003 | 其他成品卫生器具 | 1.名称:地漏 2.材质:钢质 3.型号、规格:DN100 |  | 组 | 2
36 | 031003008004 | 其他成品卫生器具 | 1.名称:地漏 2.材质:钢质 3.型号、规格:DN65 |  | 组 | 1
本页小计
合 计

## 表E.3.1 措施项目清单计价表
措施项目清单计价表
工程名称：巴音社区党群服务中心室内装修工程-给排水工程 |  |  | 标段：巴音社区党群服务中心室内装修工程 |  | 第 1 页 共 1 页
序号 | 项目编码 | 项目名称 |  | 工作内容 |  | 价格（元） | 备注
1 | 一 | 措施项目一
1.1 | 031401010 | 文明施工费
1.2 | 031401010001 | 文明施工与环境保护费 |  | 施工现场文明施工、绿色施工所需的各项措施费；施工现场为达到环保要求所需的各项措施
1.3 | 031401012001 | 临时设施费 |  | 为进行建设工程施工所需的生活和生产用的临时建筑物、构筑物和其他临时设施。包括临时设施的搭设、移拆、维修、清理、拆除后恢复等，以及因修建临时设施应由承包人所负责的有关内容
1.4 | 031401021001 | 雨季施工增加费 |  | 在雨季施工，引起防滑、防潮和排降雨等措施的增加，人工、施工机械效率降低等内容
1.5 | 031401015001 | 已完工程及设备保护费 |  | 建设项目施工过程中直至竣工验收前，对已完工程及设备采取的必要保护措施
1.6 | 03B001 | 工程定位复测费
1.7 | 031401013001 | 二次搬运费 |  | 因施工场地条件及施工程序限制而发生的材料构配件、半成品等一次运输不能到达堆放地点，必须进行二次或多次搬运所发生的内容
2 | 二 | 措施项目二
2.1 | 031401001006 | 脚手架
本页小计 | [6 empty] | -
合 计 | [6 empty] | -
注：措施项目清单费用构成详见本标准表 E.3.2，大型机械进出场及安拆费用组成见本标准表 E.3.4。

## 表E.4.1 其他项目清单计价表
其他项目清单计价表
工程名称：巴音社区党群服务中心室内装修工程-给排水工程 |  | 标段：巴音社区党群服务中心室内装修工程 |  |  |  | 第 1 页 共 1 页
序号 | 项目名称 |  | 暂估（暂定）金额（元） | 结算（确定）金额（元） | 调整金额± （元） |  | 备注
1 | 暂列金额 | [5 empty] | 详见本标准表 E.4.2
2 | 暂估价
2.1 | 专业工程暂估价 | [5 empty] | 详见本标准表 E.4.3
2.2 | 材料暂估价
3 | 计日工 | [5 empty] | 详见本标准表 E.4.4
4 | 总承包服务费 | [5 empty] | 详见本标准表 E.4.5
5 | 材料检验试验费
6 | 建筑工程能效测评费
7 | 工程变更及现场签证
8 | 提前竣工（赶工补偿）
9 | 无负荷联合试运转费
10 | 停窝工损失费
11 | 施工期间未完工程保护费
12 | 企业自有工人培训管理费
13 | 建筑工人实名制费 | [5 empty] | 1.建设项目招标工期为1年的暂按57900元计入工程造价； 2.建设项目招标工期为2年的暂按99400元计入工程造价； 3.建设项目招标工期为3年及以上的暂按140900元计入工程造价。
14 | 安全生产计提费 | [5 empty] | 房屋建筑工程计提比例为3%，市政公用工程计提比例为1.5%。
15 | 人工增加费
合 计 | [6 empty] | -

## 表E.4.4 计日工表
计日工表
工程名称：巴音社区党群服务中心室内装修工程-给排水工程 |  |  |  | 标段：巴音社区党群服务中心室内装修工程 |  |  |  | 第 1 页 共 1 页
编号 | 计日工名称 | 单位 | 暂定数量 |  | 实际数量 | 综合单价(元) | 合价（元） |  |  | 调整金额± (元)
[7 empty] | 暂定 |  | 实际
[7 empty] | A₁ |  | A₂ | B=A₂-A₁
一 | 人工
1 | 技工 | 工日 | 1
2 | 普工 | 工日 | 1
人工小计
二 | 材料
1
材料小计
三 | 施工机具
1
施工机具小计
总计
注：1 本表计日工名称、暂定数量应由招标人填写。编制最高投标限价时，单价应由招标人按有关计价规定确定；编制投标报 价时，单价应由投标人自主报价，并按暂定数量计算合价计入投标总价中。 2 工程结算时，应按发承包双方确认的实际数量计算合价。发承包双方确认的实际数量详见本标准表E.8.2。

## 表E.5.1 增值税计价表
增值税计价表
工程名称：巴音社区党群服务中心室内装修工程-给排水工程 |  |  | 标段：巴音社区党群服务中心室内装修工程 |  | 第 1 页 共 1 页
序号 | 项目名称 | 计算基础说明 |  | 计算基础 |  | 税率(%) | 金额(元)
1 | 增值税 | 分部分项工程费+措施项目工程费+其他项目费-其中：专业工程暂估价 |  |  |  | 9
合 计