## 表E.2.1 分部分项工程项目清单计价表
分部分项工程项目清单计价表
工程名称：巴音社区党群服务中心室内装修工程-装修工程 |  |  |  | 标段：巴音社区党群服务中心室内装修工程 |  |  | 第 1 页 共 11 页
序号 | 项目编码 | 项目名称 | 项目特征描述 |  | 计量 单位 | 工程量 |  | 金额（元）
[8 empty] | 综合单价 | 合价
一层
隔墙
1 | 011207001001 | 轻质隔墙 | 1.隔墙、隔断类型:100mm厚轻钢龙骨石膏板隔墙 2.骨架、边框材料种类、规格:轻钢龙骨竖龙骨@400mm，内填60mm厚岩棉，容重100kg/m³ 3.隔板材料品种、规格:12mm厚单层双面高强石膏板 4.嵌缝、塞口材料品种:板缝贴绷带 5.刮腻子、无机涂料各三遍 |  | m2 | 2.24
2 | 011404001004 | 墙面喷刷涂料 | 1.基层类型:石膏板面 2.喷刷涂料部位:隔断墙面 3.刮腻子遍数:刮腻子三遍 4.涂料品种、喷刷遍数:无机涂料三遍 |  | m2 | 4.48
3 | 011207003001 | 成品隔断 | 1.隔断材料品种、规格:定制成品10+1.52PVB+10mm厚钢化夹胶玻璃隔断 |  | m2 | 17.22
地面工程
4 | 011102003001 | 块料楼地面 | 1.10mm厚800mm*800mm地砖铺实拍平,美缝剂勾缝 2.20mm厚1:3干硬性水泥砂浆粘贴层 3.50mm厚C20预拌细石混凝土 4.20mm厚1:3水泥砂浆找平层 5.素水泥浆一道 6.地面基层处理 |  | m2 | 285.66
5 | 011105006001 | 金属踢脚线 | 1.80mm高铝合金踢脚线 2.金属专用胶 3.基层墙体 |  | m | 55.32
墙面工程
A立面
6 | 011205001002 | 墙、柱面装饰板 | 1.龙骨材料种类、规格、中距:20mm*40mm双向木龙骨，刷防火涂料3遍 2.基层材料种类、规格:15mm厚阻燃板 3.面层材料品种、规格、颜色:8mm厚木饰面板 |  | m2 | 11.07
本页小计
分部分项工程项目清单计价表
工程名称：巴音社区党群服务中心室内装修工程-装修工程 |  |  |  | 标段：巴音社区党群服务中心室内装修工程 |  |  | 第 2 页 共 11 页
序号 | 项目编码 | 项目名称 | 项目特征描述 |  | 计量 单位 | 工程量 |  | 金额（元）
[8 empty] | 综合单价 | 合价
7 | 011205001003 | 墙、柱面装饰板 | 1.龙骨材料种类、规格、中距:L40mm*40mm*1.5mm厚镀锌角钢，不锈钢干挂件 2.面层材料品种、规格、颜色:12mm厚岩板 |  | m2 | 7.68
8 | 011205001004 | 墙、柱面装饰板 | 1.龙骨材料种类、规格、中距:20mm*40mm双向木龙骨，刷防火涂料3遍 2.基层材料种类、规格:15mm厚阻燃板 3.面层材料品种、规格、颜色:9.5mm厚石膏板，板缝贴绷带 |  | m2 | 12.69
9 | 011403001001 | 抹灰面油漆 | 1.腻子种类:2遍腻子 2.油漆品种、刷漆遍数:2遍乳胶漆 |  | m2 | 13.55
10 | 011205001005 | 墙、柱面装饰板 | 1.面层材料品种、规格、颜色:定制UV喷绘布饰面 |  | m2 | 13.55
11 | 011205001006 | 墙、柱面装饰板 | 1.龙骨材料种类、规格、中距:20mm*40mm双向木龙骨，刷防火涂料3遍 2.基层材料种类、规格:15mm厚阻燃板 3.面层材料品种、规格、颜色:2mm厚长城板 |  | m2 | 10.38
12 | 011508001001 | 美术字 | 1.PVC立体字 2.尺寸：300mm*300mm |  | 个 | 16
13 | 011507003001 | 灯箱 | 1.定制成品灯箱 2.尺寸：1000mm*1600mm |  | 个 | 2
B立面
14 | 011205001007 | 墙、柱面装饰板 | 1.8mm木饰面板饰面，燃烧性能等级B1 2.15mm阻燃基层板打底找平 3.墙体基层处理 |  | m2 | 13.45
C立面
15 | 011205001008 | 墙、柱面装饰板 | 1.龙骨材料种类、规格、中距:20mm*40mm双向木龙骨，刷防火涂料3遍 2.基层材料种类、规格:15mm厚阻燃板 3.面层材料品种、规格、颜色:60mm*200mm艺术瓷砖，专用粘接剂粘接 |  | m2 | 5.75
本页小计
分部分项工程项目清单计价表
工程名称：巴音社区党群服务中心室内装修工程-装修工程 |  |  |  | 标段：巴音社区党群服务中心室内装修工程 |  |  | 第 3 页 共 11 页
序号 | 项目编码 | 项目名称 | 项目特征描述 |  | 计量 单位 | 工程量 |  | 金额（元）
[8 empty] | 综合单价 | 合价
16 | 011501004001 | 成品柜、架、台 | 1.名称:橡木柜子 2.规格、型号:4m*2.4m*0.55m 3.安装方式:成品安装 |  | m2 | 9.6
17 | 011507003002 | 灯箱 | 1.定制成品灯箱 2.尺寸：1500mm*300mm |  | 个 | 1
18 | 011507003003 | 灯箱 | 1.定制成品灯箱 2.尺寸：Φ300圆形 |  | 个 | 3
19 | 011205001009 | 墙、柱面装饰板 | 1.8mm木饰面板饰面，燃烧性能等级B1，面积14.7㎡ 2.15mm阻燃基层板打底找平 3.墙体基层处理 |  | m2 | 5.1
D立面
20 | 011205001010 | 墙、柱面装饰板 | 1.8mm木饰面板饰面，燃烧性能等级B1 2.15mm阻燃基层板打底找平 3.墙体基层处理 |  | m2 | 0.93
21 | 011203001001 | 石材墙、柱面 | 1.40mm*40mm*1.2mm镀锌方管@400mm 2.15mm厚阻燃基层板 3.12mm厚石英石 |  | m2 | 1.95
22 | 011205001011 | 墙、柱面装饰板 | 1.40mm*40mm*1.2mm镀锌方管@400mm 2.15mm厚阻燃基层板 3.2mm厚长城板 |  | m2 | 1.52
23 | 011205001012 | 墙、柱面装饰板 | 1.15mm厚阻燃基层板 |  | m2 | 3.52
24 | 011501004002 | 成品柜、架、台 | 1.名称:服务台 2.橡木柜子，12mm厚石英石台面 3.板材类型：18mm厚橡木板 4.含柜门 |  | m2 | 3.69
25 | 011203003001 | 块料墙、柱面 | 1.水泥装饰空心装饰砖尺寸：200mm*200mm*100nn 2.专用胶粘接 |  | m2 | 3.45
E、F立面
26 | 011205001013 | 墙、柱面装饰板 | 1.龙骨材料种类、规格、中距:20mm*40mm双向木龙骨，刷防火涂料3遍 2.基层材料种类、规格:15mm厚阻燃板 3.面层材料品种、规格、颜色:8mm厚木饰面板 |  | m2 | 10.17
27 | 01B003 | 定制成品画 | 1.定制成品立体画 |  | m2 | 3.26
本页小计
分部分项工程项目清单计价表
工程名称：巴音社区党群服务中心室内装修工程-装修工程 |  |  |  | 标段：巴音社区党群服务中心室内装修工程 |  |  | 第 4 页 共 11 页
序号 | 项目编码 | 项目名称 | 项目特征描述 |  | 计量 单位 | 工程量 |  | 金额（元）
[8 empty] | 综合单价 | 合价
28 | 011203001002 | 石材墙、柱面 | 1.20mm*40mm双向木龙骨，刷防火涂料3遍 2.15mm厚阻燃板 3.12mm厚石英石 |  | m2 | 1.49
29 | 011501004003 | 成品柜、架、台 | 1.定制成品橡木书架7.46m*3.2m*0.35m 2.橡木板厚度18mm |  | m2 | 23.87
30 | 011502001001 | 成品装饰线条 | 1.线条材料品种、规格:10mm宽金属条 |  | m | 14.44
涂料墙面
31 | 011404001001 | 墙面喷刷涂料 | 1.结构墙体刮腻子无机装修涂料各三遍 2.5mm厚石膏修补找平 3.基层墙体 |  | m2 | 171.9
吊顶工程
32 | 011302002001 | 跌级吊顶天棚 | 1.双层9.5mm厚石膏板,用自攻螺丝与龙骨固定,中距≤150mm，板缝贴绷带 2.U型轻钢龙骨,副龙骨或CB50X20,间距300mmX600mm 3.U型轻钢龙骨,主龙骨CB50X20,间距1000mm 4.8号镀锌低碳钢丝吊杆,中距横向≤1000mm |  | m2 | 200.25
33 | 011404002001 | 天棚喷刷涂料 | 1.无机装修涂料3遍饰面 2.满刮3遍腻子找平 |  | m2 | 200.25
34 | 011404002002 | 天棚喷刷涂料 | 1.10mm石膏找平,刮腻子、无机装修涂料各3遍 2.结构板 |  | m2 | 4.88
35 | 011302001001 | 平面吊顶天棚 | 1.8mm厚木饰面板 2.15mm厚防火阻燃基层板 3.U型轻钢龙骨,副龙骨或CB50X20,间距300X600 4.U型轻钢龙骨,主龙骨CB50X20,间距1000. 5.8号镀锌低碳钢丝吊杆,中距横向≤1000 |  | m2 | 31.94
本页小计
分部分项工程项目清单计价表
工程名称：巴音社区党群服务中心室内装修工程-装修工程 |  |  |  | 标段：巴音社区党群服务中心室内装修工程 |  |  | 第 5 页 共 11 页
序号 | 项目编码 | 项目名称 | 项目特征描述 |  | 计量 单位 | 工程量 |  | 金额（元）
[8 empty] | 综合单价 | 合价
36 | 011302001002 | 平面吊顶天棚（软膜内） | 1.15mm厚阻燃基层板+9.5mm厚石膏板 2.U型轻钢龙骨,副龙骨或CB50X20,间距300mmX600mm 3.U型轻钢龙骨,主龙骨CB50X20,间距1000mm 4.8号镀锌低碳钢丝吊杆,中距横向≤1000mm |  | m2 | 85.53
37 | 011302007001 | 织物软雕吊顶 | 1.柔性纳米涂层软膜天花饰面 2.将软膜四周用专用铝合金压条固定在龙骨边框上 |  | m2 | 56.33
38 | 011302001003 | 平面吊顶天棚 | 1.吊顶侧面封边 2.15mm厚阻燃基层板 3.9.5mm厚石膏板，板缝贴绷带 |  | m2 | 22.38
39 | 011404002007 | 天棚喷刷涂料 | 1.无机装修涂料3遍饰面 2.满刮3遍腻子找平 3.部位：吊顶侧面封边 |  | m2 | 22.38
40 | 011302001004 | 平面吊顶天棚 | 1.灯槽 2.15mm厚阻燃基层板 |  | m2 | 7.29
41 | 010810002001 | 窗帘盒 | 1.窗帘盒规格:200*200mm 2.窗帘盒材质:双层15mm厚阻燃基层板、9.5mm厚纸面石膏板窗帘盒 |  | m | 37.15
42 | 011404002003 | 天棚喷刷涂料 | 1.满刮3遍腻子找平 2.无机装修涂料3遍饰面 3.部位：窗帘盒 |  | m2 | 14.86
43 | 011502001002 | 成品装饰线条 | 1.线条材料品种、规格:10mm宽黑色金属条 |  | m | 20.85
44 | 011502001003 | 成品装饰线条 | 1.线条材料品种、规格:40mm宽银色铝型材 |  | m | 59.22
45 | 011507003004 | 灯箱 | 1.定制成品灯箱 2.尺寸：1850mm*950mm |  | 个 | 1
门窗工程
46 | 010802001001 | 金属(塑钢)门 | 1.门洞口尺寸:1500mm*2100mm 2.门类型:金属平开门 3.开启方式:平开 4.框、扇材质:肯德基 5.五金种类、规格:含所需五金件 |  | m2 | 3.15
本页小计
分部分项工程项目清单计价表
工程名称：巴音社区党群服务中心室内装修工程-装修工程 |  |  |  | 标段：巴音社区党群服务中心室内装修工程 |  |  | 第 6 页 共 11 页
序号 | 项目编码 | 项目名称 | 项目特征描述 |  | 计量 单位 | 工程量 |  | 金额（元）
[8 empty] | 综合单价 | 合价
47 | 010801002001 | 木质门带套 | 1.门洞口尺寸:1000mm*2100mm 2.门类型:成品套装实木门 3.开启方式:平开 4.五金种类、规格:含所需五金件 |  | m2 | 2.1
48 | 011206006001 | 全玻(无框玻璃)幕墙 | 1.原外幕墙安装9mm厚中空钢化安全玻璃 |  | m2 | 10.8
49 | 010807001001 | 金属(塑钢)窗 | 1.窗洞口尺寸:600mm*3600mm 2.开启方式:平开 3.框、扇材质及规格:断桥铝合金窗（65系列） 4.五金种类、规格:含所需五金件 |  | m2 | 17.28
二层
地面工程
50 | 011102003002 | 块料楼地面 | 1.10mm厚800*800mm地砖铺实拍平,美缝剂勾缝 2.20mm厚1:3干硬性水泥砂浆粘贴层 3.50mm厚C20细石混凝土 4.20厚1:3水泥砂浆找平层 5.素水泥浆一道 6.地面基层处理 |  | m2 | 267.7
51 | 011102003003 | 块料楼地面 | 1.10mm厚800*800mm防滑地砖铺实拍平,美缝剂勾缝 2.20mm厚1:3干硬性水泥砂浆粘贴层 3.50mm厚C20细石混凝土 4.20厚1:3水泥砂浆找平层 5.素水泥浆一道 6.地面基层处理 |  | m2 | 36.25
52 | 010904001001 | 楼(地)面卷材防水 | 1.两遍1.5mm厚JS聚合物防水层,四周墙面上返300mm 2.两遍1.5mm高分子防水卷材(墙面上返高300mm) |  | m2 | 51.9
53 | 011104002001 | 竹、木(复合)地板 | 1.铺5mm厚防潮垫,18mm厚实木复合木地板饰面 2.20mm厚1:2水泥砂浆抹平压实, 3.50mm厚C20细石混凝土 4.20mm厚1:3水泥砂浆找平层 5.地面基层处理 |  | m2 | 180.77
本页小计
分部分项工程项目清单计价表
工程名称：巴音社区党群服务中心室内装修工程-装修工程 |  |  |  | 标段：巴音社区党群服务中心室内装修工程 |  |  | 第 7 页 共 11 页
序号 | 项目编码 | 项目名称 | 项目特征描述 |  | 计量 单位 | 工程量 |  | 金额（元）
[8 empty] | 综合单价 | 合价
54 | 011502001004 | 成品装饰线条 | 1.线条材料品种、规格、颜色:T型不锈钢嵌条 |  | m | 30
55 | 011105006002 | 金属踢脚线 | 1.80mm高铝合金踢脚线 2.金属专用胶 3.基层墙体 |  | m | 226.29
56 | 011102003004 | 块料楼地面 | 1.15mm厚咖啡色石材过门石 2.20mm厚1:3干硬性水泥砂浆粘贴层 3.2遍高分子防水卷材 |  | m2 | 2.84
墙面工程
57 | 011203003002 | 块料墙、柱面 | 400*800mm墙砖： 1.瓷砖,美缝剂擦缝 2.1:3干硬性水泥砂浆铺贴层20mm厚 3.1:2.5水泥砂浆抹灰20mm厚,并满铺钢丝网 4.墙面基层处理 |  | m2 | 116.27
58 | 010903001001 | 墙面卷材防水 | 1.两遍JS聚合物防水层,离地300mm |  | m2 | 232.54
59 | 011404001002 | 墙面喷刷涂料 | 1.结构墙体刮腻子、无机装修涂料各三遍 2.5mm厚石膏修补找平 3.基层墙体 |  | m2 | 266.64
60 | 011205001014 | 墙、柱面装饰板 | 1.8mm木饰面板饰面，燃烧性能等级B1 2.15mm阻燃基层板打底找平 3.墙体基层处理 |  | m2 | 88.7
61 | 011502001005 | 成品装饰线条 | 1.线条材料品种、规格、颜色:60mm宽30mm厚木质收边条 |  | m | 9.99
62 | 011502001006 | 成品装饰线条 | 1.线条材料品种、规格、颜色:50mm宽木质收边条 |  | m | 11.6
63 | 011502001007 | 成品装饰线条 | 1.线条材料品种、规格、颜色:5mm金属条 |  | m | 50.85
64 | 011207003002 | 成品隔断（玻璃隔断） | 1.玻璃品种、规格、颜色:定制成品10mm+1.52PVB+10mm厚钢化夹胶玻璃 |  | m2 | 112.74
本页小计
分部分项工程项目清单计价表
工程名称：巴音社区党群服务中心室内装修工程-装修工程 |  |  |  | 标段：巴音社区党群服务中心室内装修工程 |  |  | 第 8 页 共 11 页
序号 | 项目编码 | 项目名称 | 项目特征描述 |  | 计量 单位 | 工程量 |  | 金额（元）
[8 empty] | 综合单价 | 合价
65 | 011205001015 | 墙、柱面装饰板 | 1.骨架、边框材料种类、规格:S=93.71㎡ 主龙骨：6#镀锌槽钢， 副龙骨：L50x4mm厚镀锌角钢 辅材：2*M12*110高强化学锚栓50mm长 @300C/C 100x63x8mm镀锌角钢转接件L=100 @500mmC/C，地面75x50x8mm镀锌角钢转接件50mm长 @500C/C 2.基层材料品种、规格、颜色:15mm厚阻燃基层板 3.部位：钢化夹胶玻璃隔断处 |  | m2 | 197.64
66 | 011205001016 | 墙、柱面装饰板 | 1.面层材料品种、规格、颜色:8mm木饰面面层板 2.部位：钢化夹胶玻璃隔断处 |  | m2 | 17.62
67 | 011207001002 | 轻质隔墙 | 1.隔墙、隔断类型:120mm厚轻钢龙骨石膏板隔墙 2.骨架、边框材料种类、规格:C100轻钢龙骨竖龙骨@400mm，内填60mm厚岩棉，容重100kg/m³ 3.隔板材料品种、规格:12mm厚单层双面高强石膏板 4.嵌缝、塞口材料品种:板缝贴绷带 |  | m2 | 144.11
68 | 011404001003 | 墙面喷刷涂料 | 1.基层类型:石膏板面 2.喷刷涂料部位:隔断墙面 3.刮腻子遍数:刮腻子三遍 4.涂料品种、喷刷遍数:无机涂料三遍 |  | m2 | 288.22
69 | 011207001003 | 轻质隔墙 | 1.隔墙、隔断类型:200mm厚轻钢龙骨石膏板隔墙 2.骨架、边框材料种类、规格:C100轻钢龙骨竖龙骨@400mm，双排，内填60mm厚岩棉，容重100kg/m³ 3.隔板材料品种、规格:12mm厚单层双面高强石膏板 4.嵌缝、塞口材料品种:板缝贴绷带 |  | m2 | 36.38
本页小计
分部分项工程项目清单计价表
工程名称：巴音社区党群服务中心室内装修工程-装修工程 |  |  |  | 标段：巴音社区党群服务中心室内装修工程 |  |  | 第 9 页 共 11 页
序号 | 项目编码 | 项目名称 | 项目特征描述 |  | 计量 单位 | 工程量 |  | 金额（元）
[8 empty] | 综合单价 | 合价
70 | 011404001005 | 墙面喷刷涂料 | 1.基层类型:石膏板面 2.喷刷涂料部位:隔断墙面 3.刮腻子遍数:刮腻子三遍 4.涂料品种、喷刷遍数:无机涂料三遍 |  | m2 | 72.76
71 | 010903001002 | 墙面卷材防水 | 台盆区域淋浴间墙面防水上翻至1.5m高 1.两遍1.5mm厚JS聚合物防水层 2.2遍1.5mm高分子防水卷材 |  | m2 | 8.4
吊顶工程
72 | 011302001006 | 平面吊顶天棚 | 1.双层9.5mm厚石膏板,用自攻螺丝与龙骨固定,中距≤150，板缝贴绷带 2.U型轻钢龙骨,副龙骨或CB50X20,间距300X600 3.U型轻钢龙骨,主龙骨CB50X20,间距1000. 4.8号镀锌低碳钢丝吊杆,中距横向≤1000 |  | m2 | 11.55
73 | 011302002002 | 跌级吊顶天棚 | 1.双层9.5厚石膏板,用自攻螺丝与龙骨固定,中距≤150，板缝贴绷带 S=403.88㎡（单层的量） 2.U型轻钢龙骨,副龙骨或CB50X20,间距300X600 3.U型轻钢龙骨,主龙骨CB50X20,间距1000. 4.8号镀锌低碳钢丝吊杆,中距横向≤1000 |  | m2 | 408.91
74 | 011302001007 | 平面吊顶天棚 | 1.基层材料种类、规格:15mm阻燃板天棚基层 |  | m2 | 33.12
75 | 011404002004 | 天棚喷刷涂料 | 1.无机装修涂料3遍饰面 2.满刮3遍腻子找平 |  | m2 | 441.27
76 | 011404002005 | 天棚喷刷涂料 | 1.10mm石膏找平,刮腻子无机装修涂料各3遍 2.结构板 |  | m2 | 3.19
本页小计
分部分项工程项目清单计价表
工程名称：巴音社区党群服务中心室内装修工程-装修工程 |  |  |  | 标段：巴音社区党群服务中心室内装修工程 |  |  | 第 10 页 共 11 页
序号 | 项目编码 | 项目名称 | 项目特征描述 |  | 计量 单位 | 工程量 |  | 金额（元）
[8 empty] | 综合单价 | 合价
77 | 011302001008 | 平面吊顶天棚 | 1.8mm厚木饰面板 2.15mm厚防火阻燃基层板 3.U型轻钢龙骨,副龙骨或CB50X20,间距300X600 4.U型轻钢龙骨,主龙骨CB50X20,间距1000 5.8号镀锌低碳钢丝吊杆,中距横向≤1000 |  | m2 | 16.43
78 | 011302001009 | 平面吊顶天棚 | 1.1.5mm厚600*600铝扣板 2.φ8钢筋吊杆间距≤1200 3.上下层暗架龙骨 4.参考图集:03J502-2-C19 |  | m2 | 34.1
79 | 011502001008 | 成品装饰线条 | 1.线条材料品种、规格、颜色:铝扣板收边线 |  | m | 46.8
80 | 010810002004 | 窗帘盒 | 1.窗帘盒规格:200*200mm 2.窗帘盒材质:双层15mm厚阻燃基层板、9.5mm厚纸面石膏板窗帘盒 |  | m | 77.04
81 | 011404002008 | 天棚喷刷涂料 | 1.满刮3遍腻子找平 2.无机装修涂料3遍饰面 3.部位：窗帘盒 |  | m2 | 30.82
82 | 011302001011 | 平面吊顶天棚 | 1.附加式灯带（槽） 2.灯带型式、尺寸:150mm宽9.5mm厚纸面石膏板 |  | m2 | 3.86
83 | 011302001012 | 平面吊顶天棚 | 1.悬挑式灯带（槽） 2.灯带型式、尺寸:100mm宽9.5mm厚纸面石膏板 |  | m2 | 20.87
84 | 011302001013 | 平面吊顶天棚 | 1.悬挑式灯带（槽） 2.灯带型式、尺寸:100mm宽8mm厚木饰面 |  | m2 | 3.27
85 | 011302001014 | 平面吊顶天棚 | 1.基层材料种类、规格:灯槽15mm阻燃板天棚基层 |  | m2 | 32.17
86 | 011303001001 | 成品装饰带 | 1.装饰带型式、尺寸:80mm高造型石膏角线 |  | m | 144.34
87 | 011404002006 | 天棚喷刷涂料 | 1.无机装修涂料3遍饰面 2.满刮3遍腻子找平 3.部位：灯槽 |  | m2 | 44.51
门窗工程
本页小计
分部分项工程项目清单计价表
工程名称：巴音社区党群服务中心室内装修工程-装修工程 |  |  |  | 标段：巴音社区党群服务中心室内装修工程 |  |  | 第 11 页 共 11 页
序号 | 项目编码 | 项目名称 | 项目特征描述 |  | 计量 单位 | 工程量 |  | 金额（元）
[8 empty] | 综合单价 | 合价
88 | 010801002002 | 木质门带套 | 1.门洞口尺寸:1000mm*2100mm 2.门类型:成品套装实木门 3.开启方式:平开 4.五金种类、规格:含所需五金件 |  | m2 | 6.3
89 | 010801002003 | 木质门带套 | 1.门洞口尺寸:1000mm*2400mm 2.门类型:成品套装实木门 3.开启方式:平开 4.五金种类、规格:含所需五金件 |  | m2 | 19.2
90 | 010801002004 | 木质门带套 | 1.门洞口尺寸:1600mm*2400mm 2.门类型:成品套装实木门 3.开启方式:平开 4.五金种类、规格:含所需五金件 |  | m2 | 7.68
91 | 010807001002 | 金属(塑钢)窗 | 1.窗洞口尺寸:600mm*3600mm 2.开启方式:平开 3.框、扇材质及规格:断桥铝合金窗（65系列） 4.五金种类、规格:含所需五金件 |  | m2 | 92.88
其他工程
92 | 011207003003 | 成品隔断 | 1.隔断材料品种、规格、颜色:20mm厚铝蜂窝卫生间隔断,高2050mm |  | m2 | 33.71
93 | 011505003001 | 镜面玻璃 | 1.镜面玻璃品种、规格:普通镜子带框2000mm长*800mm高 |  | m2 | 1.6
94 | 011501004004 | 成品柜、架、台 | 1.台柜规格:成品浴室柜,2400mm长*宽550mm*750mm高，台面开孔3个 |  | m2 | 1.8
本页小计
合 计

## 表E.3.1 措施项目清单计价表
措施项目清单计价表
工程名称：巴音社区党群服务中心室内装修工程-装修工程 |  |  | 标段：巴音社区党群服务中心室内装修工程 |  | 第 1 页 共 1 页
序号 | 项目编码 | 项目名称 |  | 工作内容 |  | 价格（元） | 备注
1 | 一 | 措施项目一
1.1 | 011601007 | 文明施工费
1.2 | 011601007001 | 文明施工与环境保护费 |  | 施工现场文明施工、绿色施工所需的各项措施费；施工现场为达到环保要求所需的各项措施
1.3 | 011601006001 | 临时设施费 |  | 为进行建设工程施工所需的生活和生产用的临时建筑物、构筑物和其他临时设施。包括临时设施的搭设、移拆、维修、清理、拆除后恢复等，以及因修建临时设施应由承包人所负责的有关内容
1.4 | 011601010001 | 雨季施工增加费 |  | 在雨季施工，引起防滑、防潮和排降雨等措施的增加，人工、施工机械效率降低等内容
1.5 | 011601014001 | 已完工程及设备保护费 |  | 建设项目施工过程中直至竣工验收前，对已完工程及设备采取的必要保护措施
1.6 | 01B001 | 工程定位复测费
1.7 | 011601013001 | 二次搬运费 |  | 因施工场地条件及施工程序限制而发生的材料构配件、半成品等一次运输不能到达堆放地点，必须进行二次或多次搬运所发生的内容
2 | 二 | 措施项目二
2.1 | 011601002001 | 垂直运输
2.2 | 011601001001 | 脚手架
本页小计 | [6 empty] | -
合 计 | [6 empty] | -
注：措施项目清单费用构成详见本标准表 E.3.2，大型机械进出场及安拆费用组成见本标准表 E.3.4。

## 表E.4.1 其他项目清单计价表
其他项目清单计价表
工程名称：巴音社区党群服务中心室内装修工程-装修工程 |  | 标段：巴音社区党群服务中心室内装修工程 |  |  |  | 第 1 页 共 1 页
序号 | 项目名称 |  | 暂估（暂定）金额（元） | 结算（确定）金额（元） | 调整金额± （元） |  | 备注
1 | 暂列金额 | [5 empty] | 详见本标准表 E.4.2
2 | 暂估价
2.1 | 专业工程暂估价 | [5 empty] | 详见本标准表 E.4.3
2.2 | 材料暂估价
3 | 计日工 | [5 empty] | 详见本标准表 E.4.4
4 | 总承包服务费 | [5 empty] | 详见本标准表 E.4.5
5 | 材料检验试验费
6 | 建筑工程能效测评费
7 | 工程变更及现场签证
8 | 提前竣工（赶工补偿）
9 | 无负荷联合试运转费
10 | 停窝工损失费
11 | 施工期间未完工程保护费
12 | 企业自有工人培训管理费
13 | 建筑工人实名制费 | [5 empty] | 1.建设项目招标工期为1年的暂按57900元计入工程造价； 2.建设项目招标工期为2年的暂按99400元计入工程造价； 3.建设项目招标工期为3年及以上的暂按140900元计入工程造价。
14 | 安全生产计提费 | [5 empty] | 房屋建筑工程计提比例为3%，市政公用工程计提比例为1.5%。
15 | 人工增加费
合 计 | [6 empty] | -

## 表E.4.4 计日工表
计日工表
工程名称：巴音社区党群服务中心室内装修工程-装修工程 |  |  |  | 标段：巴音社区党群服务中心室内装修工程 |  |  |  | 第 1 页 共 1 页
编号 | 计日工名称 | 单位 | 暂定数量 |  | 实际数量 | 综合单价(元) | 合价（元） |  |  | 调整金额± (元)
[7 empty] | 暂定 |  | 实际
[7 empty] | A₁ |  | A₂ | B=A₂-A₁
一 | 人工
1 | 技工 | 工日 | 2
2 | 普工 | 工日 | 2
人工小计
二 | 材料
1
材料小计
三 | 施工机具
1
施工机具小计
总计
注：1 本表计日工名称、暂定数量应由招标人填写。编制最高投标限价时，单价应由招标人按有关计价规定确定；编制投标报 价时，单价应由投标人自主报价，并按暂定数量计算合价计入投标总价中。 2 工程结算时，应按发承包双方确认的实际数量计算合价。发承包双方确认的实际数量详见本标准表E.8.2。

## 表E.5.1 增值税计价表
增值税计价表
工程名称：巴音社区党群服务中心室内装修工程-装修工程 |  |  | 标段：巴音社区党群服务中心室内装修工程 |  | 第 1 页 共 1 页
序号 | 项目名称 | 计算基础说明 |  | 计算基础 |  | 税率(%) | 金额(元)
1 | 增值税 | 分部分项工程费+措施项目工程费+其他项目费-其中：专业工程暂估价 |  |  |  | 9
合 计