## 表E.2.1 分部分项工程项目清单计价表
分部分项工程项目清单计价表
工程名称：巴音社区党群服务中心装修改造工程-暖通工程 |  |  |  | 标段：巴音社区党群服务中心室内装修工程 |  |  | 第 1 页 共 3 页
序号 | 项目编码 | 项目名称 | 项目特征描述 |  | 计量 单位 | 工程量 |  | 金额（元）
[8 empty] | 综合单价 | 合价
采暖
1 | 031001002002 | 镀锌钢管 | 1.安装部位:室内 2.介质:采暖 3.规格、压力等级:内外壁热镀锌钢管DN32 4.连接形式:丝接 5.压力试验及吹、洗设计要求:水压试验及水冲洗 |  | m | 13.2
2 | 031001002003 | 镀锌钢管 | 1.安装部位:室内 2.介质:采暖 3.规格、压力等级:内外壁热镀锌钢管DN20 4.连接形式:丝接 5.压力试验及吹、洗设计要求:水压试验及水冲洗 |  | m | 5.2
3 | 031301005003 | 支/吊架、基础型钢 | 1.名称:管道支架制作、安装 2.材质:型钢 3.支架形式:支/吊架 |  | kg | 4.73
4 | 031201003001 | 金属结构刷油 | 1.除锈级别:轻锈 2.油漆品种:防锈漆 3.结构类型:支架 4.涂刷遍数、漆膜厚度:刷防锈漆二遍，第一道应在安装前涂好，试压合格后在涂第二道 |  | kg | 4.73
5 | 031004006001 | 地板辐射采暖 | 1.保温层材质、厚度:20mm绝热层（挤塑聚苯乙烯泡沫塑料板，容重35kg/m³） 2.钢丝网设计要求:上下配φ3双向@50钢丝网片 3.铝箔:0.2厚真空镀铝聚酯薄膜 |  | m2 | 748
6 | 03B002 | 边界保温带 | 1.名称:保温带 |  | m | 456
7 | 031001008018 | 塑料管 | 1.管道材质、规格:PE-RT(耐热聚乙烯管)S4系列，壁厚2.0mm,管径De20 2.压力试验及吹扫设计要求:水压试验，水冲洗 |  | m | 3003
8 | 031004007001 | 热媒集配装置 | 1.名称:分集水器（不带箱） 2.规格:2回路 3.材质:铜制 |  | 组 | 2
9 | 031004007002 | 热媒集配装置 | 1.名称:分集水器（不带箱） 2.规格:3回路 3.材质:铜制 |  | 组 | 3
本页小计
分部分项工程项目清单计价表
工程名称：巴音社区党群服务中心装修改造工程-暖通工程 |  |  |  | 标段：巴音社区党群服务中心室内装修工程 |  |  | 第 2 页 共 3 页
序号 | 项目编码 | 项目名称 | 项目特征描述 |  | 计量 单位 | 工程量 |  | 金额（元）
[8 empty] | 综合单价 | 合价
10 | 031004007003 | 热媒集配装置 | 1.名称:分集水器（不带箱） 2.规格:4回路 3.材质:铜制 |  | 组 | 3
11 | 031004007004 | 热媒集配装置 | 1.名称:分集水器（不带箱） 2.规格:5回路 3.材质:铜制 |  | 组 | 2
12 | 031004007005 | 热媒集配装置 | 1.名称:分集水器（不带箱） 2.规格:7回路 3.材质:铜制 |  | 组 | 1
13 | 031004007006 | 热媒集配装置 | 1.名称:分集水器（不带箱） 2.规格:8回路 3.材质:铜制 |  | 组 | 1
14 | 031002001002 | 金属阀门 | 1.类型:过滤器 2.材质:铜制 3.规格、压力等级:DN32 4.连接形式:螺纹连接 |  | 个 | 12
15 | 031002001003 | 金属阀门 | 1.类型:球阀 2.材质:铜制 3.规格、压力等级:DN32 4.连接形式:螺纹连接 |  | 个 | 24
16 | 031002001004 | 金属阀门 | 1.类型:泄水阀 2.材质:铜制 3.规格、压力等级:DN20 4.连接形式:螺纹连接 |  | 个 | 26
通风
17 | 030702001002 | 碳钢通风管道 | 1.名称:镀锌铁皮风管 2.材质:镀锌铁皮 3.形状:圆形 4.规格:φ160 5.板材厚度:0.5mm |  | m2 | 1.96
18 | 030702008001 | 柔性软风管 | 1.名称:软连接 2.材质:帆布 3.规格:φ160 |  | m | 0.2
19 | 031201003002 | 金属结构刷油 | 1.除锈级别:轻锈 2.油漆品种:防锈漆 3.结构类型:支架 4.涂刷遍数、漆膜厚度:刷防锈漆二遍，第一道应在安装前涂好，试压合格后在涂第二道 |  | kg | 4.78
20 | 030703001001 | 碳钢阀门 | 1.名称:70°防火阀 2.规格:φ160 |  | 个 | 1
系统调试
21 | 030704001001 | 通风工程检测、调试 | 1.系统名称:通风工程检测、调试 |  | 系统 | 1
本页小计
分部分项工程项目清单计价表
工程名称：巴音社区党群服务中心装修改造工程-暖通工程 |  |  |  | 标段：巴音社区党群服务中心室内装修工程 |  |  | 第 3 页 共 3 页
序号 | 项目编码 | 项目名称 | 项目特征描述 |  | 计量 单位 | 工程量 |  | 金额（元）
[8 empty] | 综合单价 | 合价
22 | 031008001001 | 采暖工程系统调试 | 1.系统名称:采暖工程系统调试 |  | 系统 | 1
本页小计
合 计

## 表E.3.1 措施项目清单计价表
措施项目清单计价表
工程名称：巴音社区党群服务中心装修改造工程-暖通工程 |  |  | 标段：巴音社区党群服务中心室内装修工程 |  | 第 1 页 共 1 页
序号 | 项目编码 | 项目名称 |  | 工作内容 |  | 价格（元） | 备注
1 | 一 | 措施项目一
1.1 | 031401010 | 文明施工费
1.2 | 031401010001 | 文明施工与环境保护费 |  | 施工现场文明施工、绿色施工所需的各项措施费；施工现场为达到环保要求所需的各项措施
1.3 | 031401012001 | 临时设施费 |  | 为进行建设工程施工所需的生活和生产用的临时建筑物、构筑物和其他临时设施。包括临时设施的搭设、移拆、维修、清理、拆除后恢复等，以及因修建临时设施应由承包人所负责的有关内容
1.4 | 031401021001 | 雨季施工增加费 |  | 在雨季施工，引起防滑、防潮和排降雨等措施的增加，人工、施工机械效率降低等内容
1.5 | 031401015001 | 已完工程及设备保护费 |  | 建设项目施工过程中直至竣工验收前，对已完工程及设备采取的必要保护措施
1.6 | 03B001 | 工程定位复测费
1.7 | 031401013001 | 二次搬运费 |  | 因施工场地条件及施工程序限制而发生的材料构配件、半成品等一次运输不能到达堆放地点，必须进行二次或多次搬运所发生的内容
2 | 二 | 措施项目二
2.1 | 031401001007 | 脚手架
本页小计 | [6 empty] | -
合 计 | [6 empty] | -
注：措施项目清单费用构成详见本标准表 E.3.2，大型机械进出场及安拆费用组成见本标准表 E.3.4。

## 表E.4.1 其他项目清单计价表
其他项目清单计价表
工程名称：巴音社区党群服务中心装修改造工程-暖通工程 |  | 标段：巴音社区党群服务中心室内装修工程 |  |  |  | 第 1 页 共 1 页
序号 | 项目名称 |  | 暂估（暂定）金额（元） | 结算（确定）金额（元） | 调整金额± （元） |  | 备注
1 | 暂列金额 | [5 empty] | 详见本标准表 E.4.2
2 | 暂估价
2.1 | 专业工程暂估价 | [5 empty] | 详见本标准表 E.4.3
2.2 | 材料暂估价
3 | 计日工 | [5 empty] | 详见本标准表 E.4.4
4 | 总承包服务费 | [5 empty] | 详见本标准表 E.4.5
5 | 材料检验试验费
6 | 建筑工程能效测评费
7 | 工程变更及现场签证
8 | 提前竣工（赶工补偿）
9 | 无负荷联合试运转费
10 | 停窝工损失费
11 | 施工期间未完工程保护费
12 | 企业自有工人培训管理费
13 | 建筑工人实名制费 | [5 empty] | 1.建设项目招标工期为1年的暂按57900元计入工程造价； 2.建设项目招标工期为2年的暂按99400元计入工程造价； 3.建设项目招标工期为3年及以上的暂按140900元计入工程造价。
14 | 安全生产计提费 | [5 empty] | 房屋建筑工程计提比例为3%，市政公用工程计提比例为1.5%。
15 | 人工增加费
合 计 | [6 empty] | -

## 表E.4.4 计日工表
计日工表
工程名称：巴音社区党群服务中心装修改造工程-暖通工程 |  |  |  | 标段：巴音社区党群服务中心室内装修工程 |  |  |  | 第 1 页 共 1 页
编号 | 计日工名称 | 单位 | 暂定数量 |  | 实际数量 | 综合单价(元) | 合价（元） |  |  | 调整金额± (元)
[7 empty] | 暂定 |  | 实际
[7 empty] | A₁ |  | A₂ | B=A₂-A₁
一 | 人工
1 | 技工 | 工日 | 1
2 | 普工 | 工日 | 1
人工小计
二 | 材料
1
材料小计
三 | 施工机具
1
施工机具小计
总计
注：1 本表计日工名称、暂定数量应由招标人填写。编制最高投标限价时，单价应由招标人按有关计价规定确定；编制投标报 价时，单价应由投标人自主报价，并按暂定数量计算合价计入投标总价中。 2 工程结算时，应按发承包双方确认的实际数量计算合价。发承包双方确认的实际数量详见本标准表E.8.2。

## 表E.5.1 增值税计价表
增值税计价表
工程名称：巴音社区党群服务中心装修改造工程-暖通工程 |  |  | 标段：巴音社区党群服务中心室内装修工程 |  | 第 1 页 共 1 页
序号 | 项目名称 | 计算基础说明 |  | 计算基础 |  | 税率(%) | 金额(元)
1 | 增值税 | 分部分项工程费+措施项目工程费+其他项目费-其中：专业工程暂估价 |  |  |  | 9
合 计