## 表E.2.1 分部分项工程项目清单计价表
分部分项工程项目清单计价表
工程名称：市政工程 |  |  |  | 标段：大库联乡三海洼村委会南围村街巷硬化建设项目 |  |  | 第 1 页 共 2 页
序号 | 项目编码 | 项目名称 | 项目特征描述 |  | 计量 单位 | 工程量 |  | 金额（元）
[8 empty] | 综合单价 | 合价
1 | 060104007001 | 路床(槽)整形 | 1.路床(槽)整形 |  | m2 | 7624.19
2 | 040202008001 | 砂砾石 | 1.石料规格:天然砂砾垫层 2.厚度:18cm厚 |  | m2 | 7624.19
3 | 040203007001 | 水泥混凝土 | 1.混凝土强度等级:C30 2.掺和料:混凝土面层，抗折强度不低于4.5MPa 3.厚度:18cm厚 4.塑料膜养生 |  | m2 | 6835.79
4 | 040601032001 | 横向缩缝 | 1.类别:横向缩缝(不设传力杆型) 2.材料品种、规格:沥青玛蹄脂填缝料，缝宽5mm，缝深6cm，每5米设一道 |  | m | 1163.16
5 | 040601032002 | 横向缩缝 | 1.类别:横向缩缝(传力杆型) 2.材料品种、规格:沥青玛蹄脂填缝料，缝宽5mm，缝深6cm 3.HPB300φ28 传力杆，长50cm，沥青防锈涂料30cm，间距30cm |  | m | 142.5
6 | 040601032003 | 胀缝 | 1.类别:横向胀缝 2.材料品种、规格:沥青玛蹄脂填缝料，缝宽5mm，缝深3cm，下设沥青纤维板 3.HPB300φ28 传力杆，长50cm，沥青防锈涂料30cm，间距30cm |  | m | 47.5
7 | 040901001001 | 角隅补强钢筋 | 1.角隅补强钢筋用于胀缝边缘、自由边 2.钢筋种类:直筋 3.钢筋规格:HRB400 φ12 |  | t | 0.546
8 | 040901001002 | 角隅补强钢筋 | 1.角隅补强钢筋用于胀缝边缘、自由边 2.钢筋种类:箍筋 3.钢筋规格:HRB400 φ12 |  | t | 0.501
本页小计
分部分项工程项目清单计价表
工程名称：市政工程 |  |  |  | 标段：大库联乡三海洼村委会南围村街巷硬化建设项目 |  |  | 第 2 页 共 2 页
序号 | 项目编码 | 项目名称 | 项目特征描述 |  | 计量 单位 | 工程量 |  | 金额（元）
[8 empty] | 综合单价 | 合价
9 | 041001010001 | 拆除电杆 | 1.拆除太阳能灯一座 |  | 根 | 1
10 | 040805001001 | 常规照明灯 | 1.安装太阳能灯（利旧） |  | 套 | 1
本页小计
合 计

## 表E.3.1 措施项目清单计价表
措施项目清单计价表
工程名称：市政工程 |  |  | 标段：大库联乡三海洼村委会南围村街巷硬化建设项目 |  | 第 1 页 共 1 页
序号 | 项目编码 | 项目名称 |  | 工作内容 |  | 价格（元） | 备注
1 | 一 | 措施项目一
1.1 | 041201017 | 文明施工费
1.1.1 | 041201017001 | 文明施工与环境保护费
1.1.2 | 041201016001 | 临时设施费
1.2 | 041201020001 | 雨季施工增加费
1.3 | 04B001 | 工程定位复测费
1.4 | 041201023001 | 二次搬运费
2 | 二 | 措施项目二
2.1 | 011601003001 | 其他大型机械进出场及安拆 |  | 1. 其他大型机械进出场 2. 投标人结合现场施工情况自主考虑机械次数、运距自行报价
本页小计 | [6 empty] | -
合 计 | [6 empty] | -
注：措施项目清单费用构成详见本标准表 E.3.2，大型机械进出场及安拆费用组成见本标准表 E.3.4。

## 表E.4.1 其他项目清单计价表
其他项目清单计价表
工程名称：市政工程 |  | 标段：大库联乡三海洼村委会南围村街巷硬化建设项目 |  |  |  | 第 1 页 共 1 页
序号 | 项目名称 |  | 暂估（暂定）金额（元） | 结算（确定）金额（元） | 调整金额± （元） |  | 备注
1 | 暂列金额 | [5 empty] | 详见本标准表 E.4.2
2 | 暂估价
2.1 | 专业工程暂估价 | [5 empty] | 详见本标准表 E.4.3
2.2 | 材料暂估价
3 | 计日工 | [5 empty] | 详见本标准表 E.4.4
4 | 总承包服务费 | [5 empty] | 详见本标准表 E.4.5
5 | 材料检验试验费
6 | 建筑工程能效测评费
7 | 工程变更及现场签证
8 | 提前竣工（赶工补偿）
9 | 无负荷联合试运转费
10 | 停窝工损失费
11 | 施工期间未完工程保护费
12 | 企业自有工人培训管理费
13 | 建筑工人实名制费 | [5 empty] | 1.建设项目招标工期为1年的暂按57900元计入工程造价； 2.建设项目招标工期为2年的暂按99400元计入工程造价； 3.建设项目招标工期为3年及以上的暂按140900元计入工程造价。
14 | 安全生产计提费 | [5 empty] | 房屋建筑工程计提比例为3%，市政公用工程计提比例为1.5%。
15 | 人工增加费
合 计 | [6 empty] | -

## 表E.5.1 增值税计价表
增值税计价表
工程名称：市政工程 |  |  | 标段：大库联乡三海洼村委会南围村街巷硬化建设项目 |  | 第 1 页 共 1 页
序号 | 项目名称 | 计算基础说明 |  | 计算基础 |  | 税率(%) | 金额(元)
1 | 增值税 | 分部分项工程费+措施项目工程费+其他项目费-其中：专业工程暂估价 |  |  |  | 9
合 计