## 表E.2.1 分部分项工程项目清单计价表
分部分项工程项目清单计价表
工程名称：智慧监控工程 |  |  |  | 标段：宝力根派出所及拘留所维修改造项目 |  |  | 第 1 页 共 17 页
序号 | 项目编码 | 项目名称 | 项目特征描述 |  | 计量 单位 | 工程量 |  | 金额（元）
[8 empty] | 综合单价 | 合价
出所就医防脱逃系统
1 | 030506017001 | 出所就医防脱逃系统及电子脚扣 | 1、出所就医防脱逃系统，可用于就医、转监（所）、出庭、指认现场 等各种外出场景，实现对押解过程的全程管控，起到防止脱逃和辅助追逃的作用，成为监所安全管理的有力补充。 2、电子脚扣通过内置的电子元件和传感器，可以提供各种功能和便利。佩戴在押解人员的脚踝上，实现设备与押解人员的绑定。 3、电子脚扣能够与警用手持终端进行双向、实时、高精度无线测距，并在超距情况下发出警示语音。在逃脱后可以对押解人员进行实时定位并将脱逃人员的位置返回到服务器 。 4、手持终端用于押解民警携带，实现设备与押解民警的绑定。 5、手持机可以与电子脚扣设备进行双向、实时、高精度无线测距，并在超距情况下发出报警语音。该设备还用于对民警（或押解小组）进行全程实时定位。 6、手持机可支持语音通话功能可用于押解小组与指挥中心的联系交流 。 7、满足公共安全行业标准GA 443-2014 8、满足与监管装备接口对接 |  | 套 | 1
本页小计
分部分项工程项目清单计价表
工程名称：智慧监控工程 |  |  |  | 标段：宝力根派出所及拘留所维修改造项目 |  |  | 第 2 页 共 17 页
序号 | 项目编码 | 项目名称 | 项目特征描述 |  | 计量 单位 | 工程量 |  | 金额（元）
[8 empty] | 综合单价 | 合价
安防监控系统
本页小计
分部分项工程项目清单计价表
工程名称：智慧监控工程 |  |  |  | 标段：宝力根派出所及拘留所维修改造项目 |  |  | 第 3 页 共 17 页
序号 | 项目编码 | 项目名称 | 项目特征描述 |  | 计量 单位 | 工程量 |  | 金额（元）
[8 empty] | 综合单价 | 合价
2 | 030506010001 | 拘留室、劳动场所全景摄像机 | 1、适用于监管监室内，主要用于检测监室内对象的活动环境是否正常 2、支持检测温湿度、挥发性有机物浓度 3、支持攀高、人数异常、值岗、人群聚集等智能分析 4、1/2.8英寸500万像素CMOS传感器 5、2.1mm定焦镜头、ICR双滤切换；支持畸变校正、远端放大，支持垂直、水平视场角调节 6、支持红外、白光补光，15m有效红外距离 7、支持三码流同时输出，主码流最高分辨率2592*1944@25fps； 8、支持宽动态、背光补偿、强光抑制、数字降噪和图像翻转 9、支持H.265、H.264 HP/MP/BP、M-JPEG编码，支持S+超级码流 10、支持智能分析，包括以下18种：周界；拌线；人员聚集；进入区域；离开区域；奔跑；物品丢失；物品遗留；徘徊；人数统计；单/双人值岗检测；攀高；人数异常；热度图；人脸检测；警戒、视频诊断、音频异常侦测。 11、字符叠加字库类型支持矢量、点阵可选；支持国标模式 12、支持ANR功能 13、支持结构化语义 |  | 台 | 15
本页小计
分部分项工程项目清单计价表
工程名称：智慧监控工程 |  |  |  | 标段：宝力根派出所及拘留所维修改造项目 |  |  | 第 4 页 共 17 页
序号 | 项目编码 | 项目名称 | 项目特征描述 |  | 计量 单位 | 工程量 |  | 金额（元）
[8 empty] | 综合单价 | 合价
14、支持走廊模式、透雾、场景模式设置 15、支持ROI感兴趣区域视频压缩技术、支持SVC编码 16、支持图片叠加、MTU设置、多播、黑白名单、SNMP 17、IP66防护等级 18、支持POE（802.3AT）或DC12V供电 19、支持本地存储，最大支持1张512G TF卡（不标配） 20、支持2路报警输入、1路继电器报警输出 21、一路音频线性输入，内置双MIC；一路音频线性输出，内置扬声器 22、一路485数据通道，可用于采集温湿度等外设数据
本页小计
分部分项工程项目清单计价表
工程名称：智慧监控工程 |  |  |  | 标段：宝力根派出所及拘留所维修改造项目 |  |  | 第 5 页 共 17 页
序号 | 项目编码 | 项目名称 | 项目特征描述 |  | 计量 单位 | 工程量 |  | 金额（元）
[8 empty] | 综合单价 | 合价
3 | 030506010002 | 走廊、功能房摄像机 | 1、1/2.7"CMOS传感器 2、2.8~12mm电动变焦镜头，F1.6定光圈 3、支持14颗红外灯，红外补光30米，4颗白光灯，白光补光距离30米 4、最低照度彩色：0.002Lux @ (F1.6，AGC ON)；黑白：0.001Lux @(F1.6，AGC ON)，0Lux with IR 5、支持主副三码流、主码流默认分辨率2880x1620@25fps，默认码率4Mbps 6、支持手机app 7、支持onvif Profile S/T、SDK、注册中心（主动模式）、GB28181-2022、GAT1400-2017、CGI、RTMP 8、支持HTTP、HTTPS、TCP/IP、UDP、UPnP、ICMP、IGMP、SNMP、DHCP、DNS、DDNS、Easy DDNS、NTP、802.1X、QoS、IPv4、IPv6、PPPoE、SSH、Unicast、Multicast、RTCP、ARP、RTP、SRTP、RTSP、FTP、SFTP、NAS网络协议 9、支持智能监控、人脸抓拍 10、支持人车分离、绊线、双绊线、周界、物品遗留、物品丢失、热度图、徘徊、奔跑、停车、人数统计（垂直/画线/区域/队列）、人群聚集、安全帽检测、 |  | 台 | 15
本页小计
分部分项工程项目清单计价表
工程名称：智慧监控工程 |  |  |  | 标段：宝力根派出所及拘留所维修改造项目 |  |  | 第 6 页 共 17 页
序号 | 项目编码 | 项目名称 | 项目特征描述 |  | 计量 单位 | 工程量 |  | 金额（元）
[8 empty] | 综合单价 | 合价
值岗检测、视频诊断、音频异常侦测 11、支持移动报警、遮挡报警、磁盘满、磁盘读写错误、录像异常、IP冲突、MAC冲突、FTP服务器异常、端口输入报警、网线断（日志）异常报警 12、支持白光警戒，声音警戒 13、支持报警联动声音警示、白光警示、录像、抓拍 14、支持1个内置mic、1个内置扬声器、1路音频输入、1路音频输出、2路报警输入（电平量）、1路报警输出（开关量）、1个RJ45,10M/100M自适应、1个TF卡接口，最大512GB、1路485 15、电源供电：DC12V±25%,最大功率8W，支持防反接保护、PoE:IEEE 802.3af,最大功率9W、支持反向供电,0.6W 16、防护等级：浪涌4000V、静电6000V、IP66、IK10 17、工作温度-35℃~65℃(不开补光灯)，工作湿度0~90%RH(无凝结)
本页小计
分部分项工程项目清单计价表
工程名称：智慧监控工程 |  |  |  | 标段：宝力根派出所及拘留所维修改造项目 |  |  | 第 7 页 共 17 页
序号 | 项目编码 | 项目名称 | 项目特征描述 |  | 计量 单位 | 工程量 |  | 金额（元）
[8 empty] | 综合单价 | 合价
4 | 030506010003 | 围墙及其他区域摄像机 | 1/2.7"CMOS传感器 2.8-12mm电动变焦镜头，F1.6定光圈 支持4颗红外灯，红外补光50米，4颗白光灯，白光补光距离30米 最低照度彩色：0.002Lux @ (F1.6，AGC ON)；黑白：0.001Lux @(F1.6，AGC ON)，0Lux with IR 支持主副三码流、主码流默认分辨率3072×1728@25fps，默认码率4Mbps 支持手机app 支持onvif Profile S/T/G/M、SDK、注册中心（主动模式）、GB28181-2022（双国标）、GAT1400-2017、GB35114-2017 A级、CGI、RTMP 支持HTTP、HTTPS、TCP/IP、UDP、UPnP、ICMP、IGMP、SNMP v1\v2\v3、DHCP、DNS、DDNS、Easy DDNS、NTP、SMTP、802.1X、QoS、IPv4、IPv6、PPPoE、SSH、Unicast、Multicast、RTCP、ARP、RTP、SRTP、RTSP、FTP、SFTP、NAS网络协议 支持智能监控、人脸抓拍 支持绊线、双绊线、周界、物品遗留、物品丢失、热度图、徘徊、奔跑、停车、人数统计（垂直/画线/区域/队列）、人群聚集、安全帽检测 |  | 台 | 37
本页小计
分部分项工程项目清单计价表
工程名称：智慧监控工程 |  |  |  | 标段：宝力根派出所及拘留所维修改造项目 |  |  | 第 8 页 共 17 页
序号 | 项目编码 | 项目名称 | 项目特征描述 |  | 计量 单位 | 工程量 |  | 金额（元）
[8 empty] | 综合单价 | 合价
、值岗检测、视频诊断、音频异常侦测、消防通道占用、机非人检测、宠物检测（猫/狗） 支持移动报警、遮挡报警、电压报警、磁盘满、磁盘读写错误、录像异常、IP冲突、MAC冲突、FTP服务器异常、端口输入报警、网线断（日志）、无磁盘、非法访问异常报警 支持红蓝灯警戒，声音警戒 支持报警联动邮件报警、声音警示、录像、抓拍 支持1个内置mic、1个内置扬声器、1路音频输入、1路音频输出、2路报警输入（电平量）、1路,开关量，电压≤DC24V，电流≤1A、1个RJ45,10M/100M自适应、1个TF卡接口，最大1TB、1路485 电源供电：DC12V±25%,最大功率14.5W、PoE:IEEE 802.3at,最大功率15.5W、支持反向供电,0.6W 防护等级：浪涌4000V、静电6000V、IP67 工作温度-35℃~65℃(不开补光灯)，工作湿度0~90%RH(无凝结)
5 | 030501015001 | 网络交换机 | 24电口千兆，2口上行千兆，总功率230W |  | 台 | 8
本页小计
分部分项工程项目清单计价表
工程名称：智慧监控工程 |  |  |  | 标段：宝力根派出所及拘留所维修改造项目 |  |  | 第 9 页 共 17 页
序号 | 项目编码 | 项目名称 | 项目特征描述 |  | 计量 单位 | 工程量 |  | 金额（元）
[8 empty] | 综合单价 | 合价
6 | 030501015002 | 汇聚交换机 | 48个10/100/1000BASE-T电口，4个1000 BASE-X SFP端口，交换容量672Gbps/6.72Tbps，包转发率166Mpps |  | 台 | 1
7 | 030412001001 | JDG线管 | 20MM*1.0厚度 镀锌JDG线管，含吊杆安装等 |  | m | 1540
8 | 030502003001 | 网线 | 六类网线 |  | m | 6000
9 | 030502007003 | 辅材 | 光缆、电源线、五金配件、插板、扎带、水晶头、标识标签、线槽等 |  | 项 | 1
10 | 030406002001 | UPS | 20K主机，含16块12V100AH电池，电池柜，输入输出线缆，配电柜 |  | 套 | 1
电化教育系统
本页小计
分部分项工程项目清单计价表
工程名称：智慧监控工程 |  |  |  | 标段：宝力根派出所及拘留所维修改造项目 |  |  | 第 10 页 共 17 页
序号 | 项目编码 | 项目名称 | 项目特征描述 |  | 计量 单位 | 工程量 |  | 金额（元）
[8 empty] | 综合单价 | 合价
11 | 030501003001 | 宣教管理平台 | 宣教管理服务器，1U标准机架式设计，支持上架导轨安装 搭载CPU四核/3.0GHz主频，内存8GB ，存储空间1TB 具备4个热插拔硬盘位可扩容空间 集成双千兆网口，电源：400W 单台主机支持接入64个房间使用，支持不同房间播放不同节目 支持接入直播摄像机进行大课教育 支持对接入的DVD、有线电视、IPTV等信号进行管理 支持上传视频文件进行播放 支持接入电源控制器实现对电视机的远程开关机 可下发协查通报、信息公告等 主机可以接入16台从机进行管理 作为从机使用时可扩展接入能力，单台可扩展接入64个房间使用 |  | 台 | 1
本页小计
分部分项工程项目清单计价表
工程名称：智慧监控工程 |  |  |  | 标段：宝力根派出所及拘留所维修改造项目 |  |  | 第 11 页 共 17 页
序号 | 项目编码 | 项目名称 | 项目特征描述 |  | 计量 单位 | 工程量 |  | 金额（元）
[8 empty] | 综合单价 | 合价
12 | 030501003002 | 电教流媒体主机 | 采用一体化嵌入式架构及嵌入式Linux操作系统，集成音视频矩阵、编解码等模块，具有画面合成、混音录像、视音频存储、音视频智能处理等功能。具备8寸触控显示屏，支持6个1080P高清摄像机接入，支持多画面合成，支持双光盘同步刻录，含两个DVD刻录机，含2T硬盘，含双网口及4路SDI摄像机接入端口。支持8路音频输入，3路音频输出。提供HDMI+VGA视频输入/输出接口。 |  | 台 | 1
13 | 030505007001 | 直播麦克风 | 指向话筒,永久极性电容收音头,心型指向,灵敏度-40dB±2dB,频响20Hz～18KHz,输出阻抗75欧姆,最佳拾音距离10～45cm,DC3V/幻象48V供电 |  | 台 | 1
本页小计
分部分项工程项目清单计价表
工程名称：智慧监控工程 |  |  |  | 标段：宝力根派出所及拘留所维修改造项目 |  |  | 第 12 页 共 17 页
序号 | 项目编码 | 项目名称 | 项目特征描述 |  | 计量 单位 | 工程量 |  | 金额（元）
[8 empty] | 综合单价 | 合价
14 | 030506010004 | 电教专用摄像机 | 高清红外防水网络摄像机，1/2.8" 800W像素高性能传感器，6-22mm电动调焦镜头。最低照度0.005Lux（彩色），0.0005lux（黑白），120dB超宽动态。30-50米红外，H.264/H.265，3840×2160@20fps，3072×1728@25fps。基础智能。1×Line IN，1×Line OUT，2×告警输入，1×告警输出，1×RS485，1×内置TF卡槽。DC12V/POE，功耗11W。不含电源。不含支架。 |  | 台 | 1
15 | 030505006001 | 电源适配器 | 1.25A.100-240V AC输入，12V DC输出，输出功率15W。 |  | 台 | 1
16 | 031301004001 | 摄像机三脚架 | 摄像机三脚架，安装直播摄像机使用 |  | 套 | 1
17 | 030501003003 | 宣教终端 | 宣教终端，1*HDMI，4K/1080P全高清输出连接电视机显示播放节目。通过与智能宣教管理服务器配合，可接收协查通报等信息公告内容进行显示。开机显示监所一日生活作息，自动接收大课教育、法律宣传等节目内容。 |  | 台 | 11
18 | 031301004002 | 防悬挂保护 | 对电视做防悬挂处理 |  | 套 | 10
19 | 030501003004 | 有线电视机顶盒 | 电视直播源 |  | 台 | 1
20 | 030502007004 | 辅材 | 音频线、视频线、电源线 |  | 项 | 1
本页小计
分部分项工程项目清单计价表
工程名称：智慧监控工程 |  |  |  | 标段：宝力根派出所及拘留所维修改造项目 |  |  | 第 13 页 共 17 页
序号 | 项目编码 | 项目名称 | 项目特征描述 |  | 计量 单位 | 工程量 |  | 金额（元）
[8 empty] | 综合单价 | 合价
21 | 030502007001 | 电源控制器 | 8路电源控制器，可控制8路强电输出，通过高灵敏传感器获取各通道电流、电压、温度等数据，当短路、 漏电等危险发生，能瞬时关闭故障电路通道。 |  | 项 | 3
拘留所管理平台
本页小计
分部分项工程项目清单计价表
工程名称：智慧监控工程 |  |  |  | 标段：宝力根派出所及拘留所维修改造项目 |  |  | 第 14 页 共 17 页
序号 | 项目编码 | 项目名称 | 项目特征描述 |  | 计量 单位 | 工程量 |  | 金额（元）
[8 empty] | 综合单价 | 合价
22 | 030501003005 | 监所一体机 | 1、包含实战平台全部功能（包含智慧监所实战平台基础模块、视频巡查模块、人脸实战系统、业务考核模块、智能谈话管理模块、提讯会见模块、羁押表现考核管理模块、自管意识培养模块、信息交互发布模块、电化教育管理系统等） 2、企业级高性能集中存储服务器，6U/48盘位，前置24盘，后置24盘，含48块6T企业级硬盘 3、存储性能：接入带宽1024Mbps，同时800Mbps转发（直存） 4、支持NTP时间同步功能设置 5、支持通过onvif、海康私有协议、大华私有协议接入前端设备 6、标配2颗Hygon 3350，8核16线程处理器，主频3.0GHz 7、标配128GB（4*32GB）DDR4 3200MHz，共8个内存插槽，整机容量最高支持扩容至512GB 8、标配openEuler 22.03 SP1操作系统（Linux操作系统） 9、标配4个千兆以太网口（RJ45） 10、标配1个独立BMC控制接口（RJ45） 11、标配1个VGA接口 12、标配1块128GB固态硬盘（SSD）作为系统盘（不占用硬盘槽位） |  | 台 | 1
本页小计
分部分项工程项目清单计价表
工程名称：智慧监控工程 |  |  |  | 标段：宝力根派出所及拘留所维修改造项目 |  |  | 第 15 页 共 17 页
序号 | 项目编码 | 项目名称 | 项目特征描述 |  | 计量 单位 | 工程量 |  | 金额（元）
[8 empty] | 综合单价 | 合价
13、标配1块6T企业级硬盘作为数据盘（占用1个硬盘槽位） 14、支持2.5寸或3.5寸SATA协议企业级机械硬盘（HDD），支持2.5寸固态硬盘（SSD），支持硬盘热插拔 15、标配2个前置USB2.0接口，标配4个后置USB3.0接口 16、支持RAID0、1、3、5、6、10、50、60模式，支持区域热备、局部热备和全局热备 17、基于全中文WEB GUI界面，RAID管理界面、中间件管理界面 18、标配1+1冗余电源，AC100V～AC240V，50Hz 19、电源额定：1300W，整机峰值：800W
监控中心大屏
23 | 030505016001 | 拼接屏 | 55寸京东方面板，双边拼缝3.5mm;VGA输入X1、DVI输入X1、HDMI输入X1、CVBS（BNC接口）输入X1、USBX1;可视角度（水平/垂直）178/178；平均无故障时间（MTBF）60000小时；净重≤28kg，毛重≤33kg，功率250W 55寸底座式前维护支架 55寸拼接屏底座，高度800mm |  | 台 | 12
本页小计
分部分项工程项目清单计价表
工程名称：智慧监控工程 |  |  |  | 标段：宝力根派出所及拘留所维修改造项目 |  |  | 第 16 页 共 17 页
序号 | 项目编码 | 项目名称 | 项目特征描述 |  | 计量 单位 | 工程量 |  | 金额（元）
[8 empty] | 综合单价 | 合价
24 | 030505015001 | 解码一体机 | 1、支持4K高分辨率输入输出； 2、支持4路本地高清视频输入+12路视频解码输出； 3、高清视频输入支持HDMI，DVI-I； 4、支持千兆光口； 5、支持双电源备份功能； 6、支持H.264/265等编码格式； 7、支持H.265、H.264的Baseline/Main/High-profile编码级别； 8、支持16个系统预案及快速调取； 9、音频解码支持G.711A、G.711U、AAC、ADPCM音频格式的解码； 10、整机解码通道路数256路； 11、支持解码性能自由划分； 12、支持12块屏级联拼接、开窗、叠加、漫游、跨屏等功能； 13、支持开窗、叠加、漫游、跨屏等功能； 14、任何一路信号都可以实现无级缩放功能； 15、支持报警输入/输出功能设置，支持布撤防时间设置； 16、支持报警联动切换； 17、支持单画面添加64路通道轮巡解码； 18、支持录像文件解码输出上墙； 19、支持网络键盘/RS485键盘通过解码 |  | 台 | 1
本页小计
分部分项工程项目清单计价表
工程名称：智慧监控工程 |  |  |  | 标段：宝力根派出所及拘留所维修改造项目 |  |  | 第 17 页 共 17 页
序号 | 项目编码 | 项目名称 | 项目特征描述 |  | 计量 单位 | 工程量 |  | 金额（元）
[8 empty] | 综合单价 | 合价
器控制前端； 20、支持透明通道； 21、高清视频输入可随解码一同分割、拼接、开窗、漫游、叠加等功能； 22、支持ONVIF标准协议接入设备； 23、支持RTP/RTSP协议进行设备浏览； 24、支持使用RTSP URL方式从编码设备取流解码； 25、支持平台以SDK方式集成设备； 26、支持GB28181协议接入平台； 27、支持WEB方式或平台访问、配置和管理； 28、支持远程获取和配置参数，支持远程导出和导入参数； 29、支持远程获取系统运行状态、系统日志； 30、支持远程重启、恢复默认配置、升级等日常维护； 31、整机包含复位按键1个。
25 | 030502007002 | 高清线缆 | 15米HDMI视频线 |  | 条 | 13
系统集成
26 | 030506021001 | 安全防范系统调试及试运行 | 1.系统集成、调试 |  | 系统 | 1
本页小计
合 计

## 表E.2.3 材料暂估单价及调整表
材料暂估单价及调整表
工程名称：智慧监控工程 |  |  |  |  | 标段：宝力根派出所及拘留所维修改造项目 | [5 empty] | 第 1 页 共 1 页
序号 | 材料名称 | 规格型号 | 计量单位 | 数量 |  |  |  | 确认 |  |  |  | 调整金额（元） | 备注
|  |  |  | 数量 |  | 单价 （元） | 合价 （元） | 数量 | 单价 （元） | 合价 （元）
|  |  |  | A₁ |  | B₁ | C₁ | A₂ | B₂ | C₂ |  | D=C₂-C₁
本页小计 | [7 empty] | — | — |  |  |  | —
合 计 | [7 empty] | — | — |  |  |  | —
注：本表可由招标人填写“暂估单价”栏，并在备注栏说明拟用暂估价材料的清单项目，投标人应将上述材料暂估单价计入 工程量清单综合单价。

## 24表E.3.1 措施项目清单计价表
措施项目清单计价表
工程名称：智慧监控工程 |  |  | 标段：宝力根派出所及拘留所维修改造项目 |  |  | 第 1 页 共 1 页
序号 | 项目编码 | 项目名称 |  | 工作内容 | 费率 |  | 价格（元） | 备注
1 | 一 | 措施项目一 | [5 empty] | 详见明细表E.3.2
1.1 | 011601007 | 安全文明施工费 | [5 empty] | 详见明细表E.3.2
1.2 | 011601007001 | 安全文明施工与环境保护费 |  |  | 2 |  |  | 详见明细表E.3.2
1.3 | 011601006001 | 临时设施费 |  |  | 1 |  |  | 详见明细表E.3.2
1.4 | 011601010001 | 雨季施工增加费 |  |  | 0.5 |  |  | 详见明细表E.3.2
1.5 | 011601013001 | 二次搬运费 |  |  | 1 |  |  | 详见明细表E.3.2
1.6 | 011601012001 | 特殊地区施工增加费 |  |  | 0 |  |  | 详见明细表E.3.2
1.7 | 011601011001 | 夜间施工增加费 | [5 empty] | 详见明细表E.3.2
1.8 | 011601011002 | 白天在地下室施工增加费 | [5 empty] | 详见明细表E.3.2
1.9 | 011601010002 | 冬季施工增加费 | [5 empty] | 详见明细表E.3.2
2 | 二 | 措施项目二 | [5 empty] | 详见明细表E.3.2
2.1 | 031401001001 | 脚手架 | [5 empty] | 详见明细表E.3.2
本页小计 | [7 empty] | -
合 计 | [7 empty] | -
注：措施项目清单费用构成详见本标准表 E.3.2，大型机械进出场及安拆费用组成见本标准表 E.3.4。

## 表E.4.1 其他项目清单计价表
其他项目清单计价表
工程名称：智慧监控工程 |  | 标段：宝力根派出所及拘留所维修改造项目 |  |  |  | 第 1 页 共 1 页
序号 | 项目名称 |  | 暂估（暂定）金额（元） | 结算（确定）金额（元） | 调整金额± （元） |  | 备注
1 | 暂列金额 | [5 empty] | 详见本标准表 E.4.2
2 | 暂估价
2.1 | 专业工程暂估价 | [5 empty] | 详见本标准表 E.4.3
2.2 | 材料暂估价
3 | 计日工 | [5 empty] | 详见本标准表 E.4.4
4 | 总承包服务费 | [5 empty] | 详见本标准表 E.4.5
5 | 材料检验试验费
6 | 建筑工程能效测评费
7 | 工程变更及现场签证
8 | 提前竣工（赶工补偿）
9 | 无负荷联合试运转费
10 | 停窝工损失费
11 | 施工期间未完工程保护费
12 | 企业自有工人培训管理费
13 | 建筑工人实名制费 | [5 empty] | 1.建设项目招标工期为1年的暂按57900元计入工程造价； 2.建设项目招标工期为2年的暂按99400元计入工程造价； 3.建设项目招标工期为3年及以上的暂按140900元计入工程造价。
14 | 人工增加费
合 计 | [6 empty] | -

## 表E.4.2 暂列金额明细表
暂列金额明细表
工程名称：智慧监控工程 |  |  |  | 标段：宝力根派出所及拘留所维修改造项目 |  |  | 第 1 页 共 1 页
序号 | 项目名称 | 计算基础 | 费率（%） |  | 暂定金额 （元） | 确定金额（元） |  | 调整金额± (元) | 备注
1 | 合同价格调整暂列金额
2 | 未确定工程暂列金额
3 | 未确定服务暂列金额
4 | 未确定其他暂列金额
本页小计 |  | - | -
合 计 |  | - | -
注：1 本表由招标人填写“暂定金额”总额，采用费率计价方式计算暂定金额的，应分别填写“计算基础”“费率”，并计算 填写“暂定金额”；采用总价计价方式计算暂定金额的，可直接填写“暂定金额”； 2 投标人应将上述暂定金额填写并计入投标总价； 3 结算时应按合同约定计算并填写“确定金额”。

## 表E.4.3 专业工程暂估价明细表
专业工程暂估价明细表
工程名称：智慧监控工程 |  |  |  | 标段：宝力根派出所及拘留所维修改造项目 |  |  |  | 第 1 页 共 1 页
序号 | 专业工程名称 | 暂估金额（元） |  |  |  | 确认金额（元） |  |  |  | 调整金额±（元） | 备注
|  | 不含税价格 | 增值税 |  | 含税价格 | 不含税价格 | 增值税 |  | 含税价格
|  | A₁ | B₁ |  | C₁ | A₂ | B₂ |  | C₂ | D=C₂-C₁
本页小计 | [10 empty] | -
合计 | [10 empty] | -
注：本表“暂估金额”由招标人填写，投标人应将“暂估金额”填写并计入投标总价。结算时应按合同约定的价格填写 “确认金额”。

## 表E.5.1 增值税计价表
增值税计价表
工程名称：智慧监控工程 |  |  | 标段：宝力根派出所及拘留所维修改造项目 |  | 第 1 页 共 1 页
序号 | 项目名称 | 计算基础说明 |  | 计算基础 |  | 税率(%) | 金额(元)
1 | 增值税 | 分部分项工程费+措施项目工程费+其他项目费-其中：专业工程暂估价 |  |  |  | 9
合 计