## 表E.2.1 分部分项工程项目清单计价表
分部分项工程项目清单计价表
工程名称：给排水工程 |  |  |  | 标段：宝力根派出所及拘留所维修改造项目 |  |  | 第 1 页 共 2 页
序号 | 项目编码 | 项目名称 | 项目特征描述 |  | 计量 单位 | 工程量 |  | 金额（元）
[8 empty] | 综合单价 | 合价
1 | 03B001 | 拆除管道（非保护性拆除） | 1.名称:塑料管道拆除 公称外径50mm以内 |  | m | 180
2 | 03B002 | 拆除卫生洁具（非保护性拆除） | 1.名称:卫生设备拆除 蹲式 大便器 |  | 套 | 10
3 | 03B003 | 拆除卫生洁具（非保护性拆除） | 1.名称:卫生设备拆除 洗脸盆 |  | 组 | 10
4 | 03B004 | 拆除卫生洁具（非保护性拆除） | 1.名称:卫生设备拆除 淋浴器 |  | 套 | 10
5 | 031001008001 | 塑料管 | 1.材质:PPR给水管 2.规格:De20 3.连接形式:热熔 4.压力试验及吹、洗设计要求:水压试验及消毒冲洗 5.安装部位:卫生间 6.介质:水 |  | m | 20
6 | 031001008002 | 塑料管 | 1.材质:PPR给水管 2.规格:De25 3.连接形式:热熔 4.压力试验及吹、洗设计要求:水压试验及消毒冲洗 5.安装部位:卫生间 6.介质:水 |  | m | 60
7 | 031001008003 | 塑料管 | 1.材质:PPR给水管 2.规格:De32 3.连接形式:热熔 4.压力试验及吹、洗设计要求:水压试验及消毒冲洗 5.安装部位:卫生间 6.介质:水 |  | m | 60
8 | 031001008004 | 塑料管 | 1.材质:PVC-U排水管 2.规格:De50 3.连接形式:粘接 4.压力试验及吹、洗设计要求:灌水实验 5.安装部位:卫生间 6.介质:污水 |  | m | 15
本页小计
分部分项工程项目清单计价表
工程名称：给排水工程 |  |  |  | 标段：宝力根派出所及拘留所维修改造项目 |  |  | 第 2 页 共 2 页
序号 | 项目编码 | 项目名称 | 项目特征描述 |  | 计量 单位 | 工程量 |  | 金额（元）
[8 empty] | 综合单价 | 合价
9 | 031001008005 | 塑料管 | 1.材质:PVC-U排水管 2.规格:De110 3.连接形式:粘接 4.压力试验及吹、洗设计要求:灌水实验 5.安装部位:卫生间 6.介质:污水 |  | m | 25
10 | 031002001001 | 金属阀门 | 1.类型:球阀 2.材质:双活接 3.规格、压力等级:DN25 4.连接形式:热熔 |  | 个 | 10
11 | 031003006001 | 大便器 | 1.类型:蹲式大便器安装 埋入式 感应开关 |  | 组 | 10
12 | 031003003001 | 洗脸盆 | 1.类型:洗脸盆安装 立柱式 冷热水 |  | 组 | 10
13 | 031003014001 | 给、排水附件 | 1.类型:地漏安装 公称直径50mm以内 |  | 个 | 10
14 | 031003010001 | 淋浴器 | 1.材质:成套淋浴器安装 手动开关 冷热水 |  | 套 | 11
15 | 031005013001 | 热水器、开水炉 | 1.型号:电热水器 |  | 台 | 10
16 | 030109001001 | 泵 | 1.名称:生活排污泵 2.型号:WQ10-16-3 |  | 台 | 2
本页小计
合 计

## 表E.2.3 材料暂估单价及调整表
材料暂估单价及调整表
工程名称：给排水工程 |  |  |  |  | 标段：宝力根派出所及拘留所维修改造项目 | [5 empty] | 第 1 页 共 1 页
序号 | 材料名称 | 规格型号 | 计量单位 | 数量 |  |  |  | 确认 |  |  |  | 调整金额（元） | 备注
|  |  |  | 数量 |  | 单价 （元） | 合价 （元） | 数量 | 单价 （元） | 合价 （元）
|  |  |  | A₁ |  | B₁ | C₁ | A₂ | B₂ | C₂ |  | D=C₂-C₁
本页小计 | [7 empty] | — | — |  |  |  | —
合 计 | [7 empty] | — | — |  |  |  | —
注：本表可由招标人填写“暂估单价”栏，并在备注栏说明拟用暂估价材料的清单项目，投标人应将上述材料暂估单价计入 工程量清单综合单价。

## 24表E.3.1 措施项目清单计价表
措施项目清单计价表
工程名称：给排水工程 |  |  | 标段：宝力根派出所及拘留所维修改造项目 |  |  | 第 1 页 共 1 页
序号 | 项目编码 | 项目名称 |  | 工作内容 | 费率 |  | 价格（元） | 备注
1 | 一 | 措施项目一 | [5 empty] | 详见明细表E.3.2
1.1 | 011601007 | 安全文明施工费 | [5 empty] | 详见明细表E.3.2
1.2 | 011601007001 | 安全文明施工与环境保护费 |  |  | 2 |  |  | 详见明细表E.3.2
1.3 | 011601006001 | 临时设施费 |  |  | 1 |  |  | 详见明细表E.3.2
1.4 | 011601010001 | 雨季施工增加费 |  |  | 0.5 |  |  | 详见明细表E.3.2
1.5 | 011601013001 | 二次搬运费 |  |  | 1 |  |  | 详见明细表E.3.2
1.6 | 011601012001 | 特殊地区施工增加费 |  |  | 0 |  |  | 详见明细表E.3.2
1.7 | 011601011001 | 夜间施工增加费 | [5 empty] | 详见明细表E.3.2
1.8 | 011601011002 | 白天在地下室施工增加费 | [5 empty] | 详见明细表E.3.2
1.9 | 011601010002 | 冬季施工增加费 | [5 empty] | 详见明细表E.3.2
2 | 二 | 措施项目二 | [5 empty] | 详见明细表E.3.2
2.1 | 031401001001 | 脚手架 | [5 empty] | 详见明细表E.3.2
本页小计 | [7 empty] | -
合 计 | [7 empty] | -
注：措施项目清单费用构成详见本标准表 E.3.2，大型机械进出场及安拆费用组成见本标准表 E.3.4。

## 表E.4.1 其他项目清单计价表
其他项目清单计价表
工程名称：给排水工程 |  | 标段：宝力根派出所及拘留所维修改造项目 |  |  |  | 第 1 页 共 1 页
序号 | 项目名称 |  | 暂估（暂定）金额（元） | 结算（确定）金额（元） | 调整金额± （元） |  | 备注
1 | 暂列金额 | [5 empty] | 详见本标准表 E.4.2
2 | 暂估价
2.1 | 专业工程暂估价 | [5 empty] | 详见本标准表 E.4.3
2.2 | 材料暂估价
3 | 计日工 | [5 empty] | 详见本标准表 E.4.4
4 | 总承包服务费 | [5 empty] | 详见本标准表 E.4.5
5 | 材料检验试验费
6 | 建筑工程能效测评费
7 | 工程变更及现场签证
8 | 提前竣工（赶工补偿）
9 | 无负荷联合试运转费
10 | 停窝工损失费
11 | 施工期间未完工程保护费
12 | 企业自有工人培训管理费
13 | 建筑工人实名制费 | [5 empty] | 1.建设项目招标工期为1年的暂按57900元计入工程造价； 2.建设项目招标工期为2年的暂按99400元计入工程造价； 3.建设项目招标工期为3年及以上的暂按140900元计入工程造价。
14 | 人工增加费
合 计 | [6 empty] | -

## 表E.4.2 暂列金额明细表
暂列金额明细表
工程名称：给排水工程 |  |  |  | 标段：宝力根派出所及拘留所维修改造项目 |  |  | 第 1 页 共 1 页
序号 | 项目名称 | 计算基础 | 费率（%） |  | 暂定金额 （元） | 确定金额（元） |  | 调整金额± (元) | 备注
1 | 合同价格调整暂列金额
2 | 未确定工程暂列金额
3 | 未确定服务暂列金额
4 | 未确定其他暂列金额
本页小计 |  | - | -
合 计 |  | - | -
注：1 本表由招标人填写“暂定金额”总额，采用费率计价方式计算暂定金额的，应分别填写“计算基础”“费率”，并计算 填写“暂定金额”；采用总价计价方式计算暂定金额的，可直接填写“暂定金额”； 2 投标人应将上述暂定金额填写并计入投标总价； 3 结算时应按合同约定计算并填写“确定金额”。

## 表E.4.3 专业工程暂估价明细表
专业工程暂估价明细表
工程名称：给排水工程 |  |  |  | 标段：宝力根派出所及拘留所维修改造项目 |  |  |  | 第 1 页 共 1 页
序号 | 专业工程名称 | 暂估金额（元） |  |  |  | 确认金额（元） |  |  |  | 调整金额±（元） | 备注
|  | 不含税价格 | 增值税 |  | 含税价格 | 不含税价格 | 增值税 |  | 含税价格
|  | A₁ | B₁ |  | C₁ | A₂ | B₂ |  | C₂ | D=C₂-C₁
本页小计 | [10 empty] | -
合计 | [10 empty] | -
注：本表“暂估金额”由招标人填写，投标人应将“暂估金额”填写并计入投标总价。结算时应按合同约定的价格填写 “确认金额”。

## 表E.5.1 增值税计价表
增值税计价表
工程名称：给排水工程 |  |  | 标段：宝力根派出所及拘留所维修改造项目 |  | 第 1 页 共 1 页
序号 | 项目名称 | 计算基础说明 |  | 计算基础 |  | 税率(%) | 金额(元)
1 | 增值税 | 分部分项工程费+措施项目工程费+其他项目费-其中：专业工程暂估价 |  |  |  | 9
合 计