## 表E.2.1 分部分项工程项目清单计价表
分部分项工程项目清单计价表
工程名称：道路工程 |  |  |  | 标段：巴扎拉嘎嘎查2026年街巷硬化项目 |  |  | 第 1 页 共 1 页
序号 | 项目编码 | 项目名称 | 项目特征描述 |  | 计量 单位 | 工程量 |  | 金额（元）
[8 empty] | 综合单价 | 合价
混凝土道路
1 | 060104007001 | 路床(槽)整形 | 1.路床(槽)整形:路床碾压 |  | m2 | 8875.42
2 | 040202008001 | 砂砾石 | 1.石料规格:天然级配砂砾 2.厚度:20㎝ |  | m2 | 8875.42
3 | 040203007001 | 水泥混凝土 | C30水泥混凝土路面 厚20cm 塑料薄膜覆盖养生 缩缝深5㎝，填缝材料聚氯乙烯胶泥 胀缝深度同混凝土板厚，填缝材料沥青木板条、聚氯乙烯胶泥 |  | m2 | 8875.42
4 | 060104013001 | 培路肩 | 1.土壤类别:素土 2.压实厚度:20㎝ |  | ㎡ | 2000
过水路面
5 | 060104007002 | 路床(槽)整形 | 沟底整形、碾压 |  | m2 | 66.22
6 | 040202008002 | 砂砾石 | 1.石料规格:天然级配砂砾 2.厚度:20㎝ |  | m2 | 66.22
7 | 040305003001 | 浆砌护底 | 1.材料品种、规格:MU30硬质块石 2.砂浆种类、强度等级:M7.5水泥砂浆 |  | m3 | 33.11
8 | 040305003003 | 浆砌端墙 | 1.材料品种、规格:MU30硬质块石 2.砂浆种类、强度等级:M7.5水泥砂浆 |  | m3 | 6.62
9 | 011201003001 | 块石面勾缝 | 1.勾缝类型:凹缝 2.勾缝材料种类:M10水泥砂浆 3.勾缝基层部位、材质:块石 |  | m2 | 103.02
本页小计
合 计

## 表E.3.1 措施项目清单计价表
措施项目清单计价表
工程名称：道路工程 |  |  | 标段：巴扎拉嘎嘎查2026年街巷硬化项目 |  | 第 1 页 共 1 页
序号 | 项目编码 | 项目名称 |  | 工作内容 |  | 价格（元） | 备注
1 | 一 | 措施项目一
1.1 | 041201017 | 文明施工费
1.2 | 041201017001 | 文明施工与环境保护费
1.3 | 041201016001 | 临时设施费
1.4 | 041201020001 | 雨季施工增加费
1.5 | 041201024001 | 已完工程及设备保护费
1.6 | 04B001 | 工程定位复测费
1.7 | 041201023001 | 二次搬运费
1.8 | 041201022001 | 特殊地区施工增加费
1.9 | 041201021001 | 夜间施工增加费
1.10 | 041201021002 | 白天在地下室施工增加费
1.11 | 041201020002 | 冬季施工增加费
2 | 二 | 措施项目二
2.1 | 041201012001 | 大型机械设备进出场及安拆 |  | 履带式推土机进出场费
2.2 | 041201012002 | 大型机械设备进出场及安拆 |  | 压路机 进出场费
本页小计 | [6 empty] | -
合 计 | [6 empty] | -
注：措施项目清单费用构成详见本标准表 E.3.2，大型机械进出场及安拆费用组成见本标准表 E.3.4。

## 表E.4.1 其他项目清单计价表
其他项目清单计价表
工程名称：道路工程 |  | 标段：巴扎拉嘎嘎查2026年街巷硬化项目 |  |  |  | 第 1 页 共 1 页
序号 | 项目名称 |  | 暂估（暂定）金额（元） | 结算（确定）金额（元） | 调整金额± （元） |  | 备注
1 | 暂列金额 | [5 empty] | 详见本标准表 E.4.2
2 | 暂估价
2.1 | 专业工程暂估价 | [5 empty] | 详见本标准表 E.4.3
2.2 | 材料暂估价
3 | 计日工 | [5 empty] | 详见本标准表 E.4.4
4 | 总承包服务费 | [5 empty] | 详见本标准表 E.4.5
5 | 材料检验试验费
6 | 建筑工程能效测评费
7 | 工程变更及现场签证
8 | 提前竣工（赶工补偿）
9 | 无负荷联合试运转费
10 | 停窝工损失费
11 | 施工期间未完工程保护费
12 | 企业自有工人培训管理费
13 | 建筑工人实名制费 | [5 empty] | 1.建设项目招标工期为1年的暂按57900元计入工程造价； 2.建设项目招标工期为2年的暂按99400元计入工程造价； 3.建设项目招标工期为3年及以上的暂按140900元计入工程造价。
14 | 安全生产计提费 | [5 empty] | 房屋建筑工程计提比例为3%，市政公用工程计提比例为1.5%。
15 | 人工增加费
合 计 | [6 empty] | -

## 表E.5.1 增值税计价表
增值税计价表
工程名称：道路工程 |  |  | 标段：巴扎拉嘎嘎查2026年街巷硬化项目 |  | 第 1 页 共 1 页
序号 | 项目名称 | 计算基础说明 |  | 计算基础 |  | 税率(%) | 金额(元)
1 | 增值税 | 分部分项工程费+措施项目工程费+其他项目费-其中：专业工程暂估价 |  |  |  | 9
合 计