## 表E.2.1 分部分项工程项目清单计价表
分部分项工程项目清单计价表
工程名称：道路亮化维修改造工程 |  |  |  | 标段：上海庙镇区路灯新建及维修改造项目 |  |  | 第 1 页 共 3 页
序号 | 项目编码 | 项目名称 | 项目特征描述 |  | 计量 单位 | 工程量 |  | 金额（元）
[8 empty] | 综合单价 | 合价
拆除部分
1 | 040803001001 | 电缆 | 1.拆除原有电缆 2.截面积小于50mm2 3.堆放在甲方指定地点 |  | m | 16586
2 | 040805003001 | 高杆照明灯 | 1.拆除原有灯头 2.堆放在甲方指定地点 3.包含路灯升降机 |  | 套 | 27
3 | 040805003002 | 高杆照明灯 | 1.拆除原有灯泡 2.堆放在甲方指定地点 3.包含路灯升降机 |  | 套 | 631
4 | 040804002001 | 配线 | 1.拆除原有路灯灯杆内电线 2.截面积2.5mm2 3.堆放在甲方指定地点 |  | m | 8268
维修部分
5 | 040803001002 | 电缆 | 1.型号:YJV-5*25mm2 2.材质:铜芯 3.敷设方式:管内敷设 4.电压等级(kV):0.6/1KV |  | m | 16856
6 | 030409003002 | 电力电缆头 | 1.电力电缆终端头 2.型号:YJV-5*25mm2 3.材质:铜芯 干包式 |  | 个 | 8
7 | 030409004001 | 电缆中间头 | 1.电力电缆中间头 2.型号:YJV-5*25mm2 3.材质:铜芯 干包式 |  | 个 | 67
8 | 040804002002 | 配线 | 1.型号:BVV-3*2.5mm2 2.材质:铜芯 3.敷设方式:杆内敷设 |  | m | 8268
9 | 040805003004 | 高杆照明灯 | 1.LED灯泡(含驱动) 2.120W 3.包含路灯升降机 |  | 套 | 631
本页小计
分部分项工程项目清单计价表
工程名称：道路亮化维修改造工程 |  |  |  | 标段：上海庙镇区路灯新建及维修改造项目 |  |  | 第 2 页 共 3 页
序号 | 项目编码 | 项目名称 | 项目特征描述 |  | 计量 单位 | 工程量 |  | 金额（元）
[8 empty] | 综合单价 | 合价
10 | 040805003006 | 高杆照明灯 | 1.灯头（内置120WLED灯泡） 2.成品 包含灯壳 + 灯泡 + 镇流器 + 触发器 3.包含路灯升降机 |  | 套 | 58
11 | 040801024001 | 控制器 | 1.变压器集控器 2.控制箱内安装 |  | 台 | 8
新建部分
12 | 040805003005 | 高杆照明灯 | 1.LED路灯 2.材质：单臂热镀锌钢灯杆 h=10m 臂长L=1.5m 仰角7° δ=4mm 配 120W LED路灯、热镀锌、表面喷塑、内置漏电保护断路器C65N-6A/2P-Vigi 30mA 3.灯头参数：LED路灯 120W 色温<4000K 分体式LED灯具,带调光功能及通讯接口等电器 |  | 套 | 59
13 | 040205001001 | 人(手)孔井 | 1.名称:砖砌电缆接线手井 2.井室尺寸：900*900*1300 3.700×700×80 不锈钢/复合材料隐形井盖(成品) |  | 座 | 63
14 | 040806001001 | 接地极 | 1.接地极 2.50×50×5mm热镀锌角钢 L=2500mm 3.一、二类土 |  | 根 | 59
15 | 040806002001 | 接地母线 | 1.接地母线 2.40*4热镀锌扁钢 3.室外 |  | m | 98.53
16 | 040807003001 | 接地装置 | 接地装置调试 |  | 系统 | 59
17 | 040803002001 | 电缆保护管 | 1.名称:电缆保护管 2.材质:PE75 3.敷设方式:埋地 |  | m | 1950
本页小计
分部分项工程项目清单计价表
工程名称：道路亮化维修改造工程 |  |  |  | 标段：上海庙镇区路灯新建及维修改造项目 |  |  | 第 3 页 共 3 页
序号 | 项目编码 | 项目名称 | 项目特征描述 |  | 计量 单位 | 工程量 |  | 金额（元）
[8 empty] | 综合单价 | 合价
18 | 040803002002 | 电缆保护管 | 1.名称:电缆保护管 2.材质:PVC牛筋管De75 3.敷设方式:埋地 |  | m | 234
19 | 040803001003 | 电缆 | 1.型号:YJV-5*25mm2 2.材质:铜芯 3.敷设方式:管内敷设 4.电压等级(kV):0.6/1KV |  | m | 1950
20 | 030409003003 | 电力电缆头 | 1.电力电缆终端头 2.型号:YJV-5*25mm2 3.材质:铜芯 干包式 |  | 个 | 4
21 | 030409004002 | 电缆中间头 | 1.电力电缆中间头 2.型号:YJV-5*25mm2 3.材质:铜芯 干包式 |  | 个 | 8
22 | 040804002003 | 配线 | 1.型号:BVV-3*2.5mm2 2.材质:铜芯 3.敷设方式:杆内敷设 |  | m | 1200
23 | 030409003001 | 电力电缆头 | 1.路灯不断开连接 2.电缆分支处采用绝缘穿刺线夹,地面路灯手井内配合环氧树脂灌胶盒使用 |  | 个 | 59
本页小计
合 计

## 表E.3.1 措施项目清单计价表
措施项目清单计价表
工程名称：道路亮化维修改造工程 |  |  | 标段：上海庙镇区路灯新建及维修改造项目 |  | 第 1 页 共 1 页
序号 | 项目编码 | 项目名称 |  | 工作内容 |  | 价格（元） | 备注
1 | 一 | 措施项目一
1.1 | 041201017 | 文明施工费
1.2 | 041201017001 | 文明施工与环境保护费
1.3 | 041201016001 | 临时设施费
1.4 | 041201020001 | 雨季施工增加费
1.5 | 041201024001 | 已完工程及设备保护费
1.6 | 04B001 | 工程定位复测费
1.7 | 041201023001 | 二次搬运费
2 | 二 | 措施项目二
2.1
本页小计 | [6 empty] | -
合 计 | [6 empty] | -
注：措施项目清单费用构成详见本标准表 E.3.2，大型机械进出场及安拆费用组成见本标准表 E.3.4。

## 表E.4.2 暂列金额明细表
暂列金额明细表
工程名称：道路亮化维修改造工程 |  |  |  | 标段：上海庙镇区路灯新建及维修改造项目 |  |  | 第 1 页 共 1 页
序号 | 项目名称 | 计算基础 | 费率（%） |  | 暂定金额 （元） | 确定金额（元） |  | 调整金额± (元) | 备注
1 | 合同价格调整暂列金额
2 | 未确定工程暂列金额
3 | 未确定服务暂列金额
4 | 未确定其他暂列金额
本页小计 |  | - | -
合 计 |  | - | -
注：1 本表由招标人填写“暂定金额”总额，采用费率计价方式计算暂定金额的，应分别填写“计算基础”“费率”，并计算 填写“暂定金额”；采用总价计价方式计算暂定金额的，可直接填写“暂定金额”； 2 投标人应将上述暂定金额填写并计入投标总价； 3 结算时应按合同约定计算并填写“确定金额”。

## 表E.4.3 专业工程暂估价明细表
专业工程暂估价明细表
工程名称：道路亮化维修改造工程 |  |  |  | 标段：上海庙镇区路灯新建及维修改造项目 |  |  |  | 第 1 页 共 1 页
序号 | 专业工程名称 | 暂估金额（元） |  |  |  | 确认金额（元） |  |  |  | 调整金额±（元） | 备注
|  | 不含税价格 | 增值税 |  | 含税价格 | 不含税价格 | 增值税 |  | 含税价格
|  | A₁ | B₁ |  | C₁ | A₂ | B₂ |  | C₂ | D=C₂-C₁
本页小计 | [10 empty] | -
合计 | [10 empty] | -
注：本表“暂估金额”由招标人填写，投标人应将“暂估金额”填写并计入投标总价。结算时应按合同约定的价格填写 “确认金额”。

## 表E.5.1 增值税计价表
增值税计价表
工程名称：道路亮化维修改造工程 |  |  | 标段：上海庙镇区路灯新建及维修改造项目 |  | 第 1 页 共 1 页
序号 | 项目名称 | 计算基础说明 |  | 计算基础 |  | 税率(%) | 金额(元)
1 | 增值税 | 分部分项工程费+措施项目工程费+其他项目费-其中：专业工程暂估价 |  |  |  | 9
合 计