## 表E.2.1 分部分项工程项目清单计价表
分部分项工程项目清单计价表
工程名称：道路及铺装工程 |  |  |  | 标段：上海庙镇区路灯新建及维修改造项目 |  |  | 第 1 页 共 3 页
序号 | 项目编码 | 项目名称 | 项目特征描述 |  | 计量 单位 | 工程量 |  | 金额（元）
[8 empty] | 综合单价 | 合价
拆除
1 | 041001002001 | 拆除人行道 | 1.6cm环保砖拆除 2.3cm水泥砂浆拆除 |  | m2 | 8160
2 | 041001002002 | 拆除人行道 | 1.材质:C20混凝土拆除 2.厚度:10cm |  | m2 | 8160
3 | 041001002003 | 拆除人行道 | 1.材质:碎石垫层拆除 2.厚度:10cm |  | m2 | 8160
4 | 041001001001 | 拆除路面 | 1.4cm细粒式沥青混合料AC-13C(SCS改性) 2.6cm粗粒式沥青混合料AC-25C |  | m2 | 40
5 | 041001001002 | 拆除路面 | 1.材质:C30混凝土拆除 2.厚度:30cm |  | m2 | 40
6 | 041001005001 | 拆除侧、平(缘)石 | 1.侧石保护性拆除 |  | m | 5
7 | 041001005002 | 拆除侧、平(缘)石 | 1.缘石保护性拆除 |  | m | 5
8 | 040103003001 | 余方弃置 | 1.建筑垃圾外运 2.运距投标人自行考虑 |  | m3 | 2137.6
恢复
人行道
9 | 040204001001 | 人行道块料铺设 | 1.块料品种、规格:6cm环保砖 2.垫层、基层材料品种、厚度、混凝土强度等级:3cm水泥砂浆 |  | m2 | 4896
10 | 040204001002 | 人行道块料铺设 | 1.块料品种、规格:6cm盲道砖 2.垫层、基层材料品种、厚度、混凝土强度等级:3cm水泥砂浆 |  | m2 | 3264
11 | 040202016001 | 水泥混凝土基层 | 1.混凝土强度等级: C20混凝土 2.厚度:10cm |  | m2 | 8160
12 | 040202010001 | 碎石 | 1.石料规格:级配碎石 2.厚度:10cm |  | m2 | 8160
本页小计
分部分项工程项目清单计价表
工程名称：道路及铺装工程 |  |  |  | 标段：上海庙镇区路灯新建及维修改造项目 |  |  | 第 2 页 共 3 页
序号 | 项目编码 | 项目名称 | 项目特征描述 |  | 计量 单位 | 工程量 |  | 金额（元）
[8 empty] | 综合单价 | 合价
13 | 040201003001 | 人行道整形碾压 | 1.人行道整形碾压 |  | m2 | 8160
沥青混凝土
14 | 040201003002 | 路床整形 | 1.路床整形、碾压 |  | m2 | 40
15 | 040202016002 | 水泥混凝土基层 | 1.混凝土强度等级:C30混凝土 2.厚度:30cm |  | m2 | 40
16 | 040203004001 | 粘层 | 1.粘层油 |  | m2 | 40
17 | 040203005001 | 封层 | 1.材料品种、用量:稀浆封层 2.厚度:0.6cm |  | m2 | 40
18 | 040203006001 | 沥青混凝土 | 1.6cm粗粒式沥青混合料AC-25C(掺0.35%抗车辙剂) 2.汽车运沥青砼半成品，运距20km |  | m2 | 40
19 | 040203004002 | 粘层 | 1.粘层油 |  | m2 | 40
20 | 040203006002 | 沥青混凝土 | 1.4cm细粒式沥青混合料AC-13C(SCS改性) 2.汽车运沥青砼半成品，运距20km |  | m2 | 40
侧石、缘石
21 | 040204004001 | 安砌侧石 | 1.C30预制水泥混凝土侧平石（利旧） 2.C20水泥混凝土垫层及靠背 3.100mm厚碎石垫层 |  | m | 5
22 | 040204004002 | 安砌缘石 | 1.C30预制水泥混凝土缘石（利旧） 2.C20水泥混凝土垫层及靠背 3.100mm厚碎石垫层 |  | m | 5
花池
23 | 010501001001 | 垫层 | 1.基础形式:碎石垫层 2.厚度:100mm 3.材料品种、强度要求、配比:详见图纸要求 |  | m3 | 1.79
本页小计
分部分项工程项目清单计价表
工程名称：道路及铺装工程 |  |  |  | 标段：上海庙镇区路灯新建及维修改造项目 |  |  | 第 3 页 共 3 页
序号 | 项目编码 | 项目名称 | 项目特征描述 |  | 计量 单位 | 工程量 |  | 金额（元）
[8 empty] | 综合单价 | 合价
24 | 010501001002 | 基础垫层 | 1.基础形式:C20混凝土垫层 2.厚度:100mm厚 3.材料品种、强度要求、配比:详见图纸要求 |  | m3 | 1.15
25 | 010505001001 | 垫层模板 | 1.模板制作、安装、拆除、清理堆放及场内外运输等 2.模板材质及支撑措施自行考虑 |  | m2 | 6.4
26 | 010401001001 | 砖基础 | 1.M7.5水泥砂浆砌筑 2.MU10标准砖砌体 |  | m3 | 2.24
27 | 010401002001 | 实心砖墙 | 1.M7.5水泥砂浆砌筑 2.MU10标准砖砌体 |  | m3 | 0.96
28 | 010502022001 | 圈梁 | 1.混凝土种类:商品砼 2.混凝土强度等级:C20 3.泵送、抗腐蚀、运输、浇筑、养护等全部工作内容 |  | m3 | 0.38
29 | 010505012001 | 圈梁模板 | 1.模板制作、安装、拆除、清理堆放及场内外运输等 2.模板材质及支撑措施自行考虑 |  | m2 | 6.4
30 | 011203003001 | 块料墙、柱面 | 1.20厚天然花岗岩芝麻灰(光面) 2.20厚水泥砂浆垫块1:3 |  | m2 | 19.2
31 | 011201001001 | 墙、柱面一般抹灰 | 1.20厚水泥砂浆1:3抹灰 |  | m2 | 43.52
本页小计
合 计

## 表E.3.1 措施项目清单计价表
措施项目清单计价表
工程名称：道路及铺装工程 |  |  | 标段：上海庙镇区路灯新建及维修改造项目 |  | 第 1 页 共 1 页
序号 | 项目编码 | 项目名称 |  | 工作内容 |  | 价格（元） | 备注
1 | 一 | 措施项目一
1.1 | 041201017 | 文明施工费
1.2 | 041201017001 | 文明施工与环境保护费
1.3 | 041201016001 | 临时设施费
1.4 | 041201020001 | 雨季施工增加费
1.5 | 041201024001 | 已完工程及设备保护费
1.6 | 04B001 | 工程定位复测费
1.7 | 041201023001 | 二次搬运费
2 | 二 | 措施项目二
2.1 | 011601003001 | 其他大型机械进出场及安拆 |  | 1.大型机械安装、检测、试运转和拆卸，运进、运出施工现场的装卸和运输，轨道、固定装置的安装和拆除等
本页小计 | [6 empty] | -
合 计 | [6 empty] | -
注：措施项目清单费用构成详见本标准表 E.3.2，大型机械进出场及安拆费用组成见本标准表 E.3.4。

## 表E.4.2 暂列金额明细表
暂列金额明细表
工程名称：道路及铺装工程 |  |  |  | 标段：上海庙镇区路灯新建及维修改造项目 |  |  | 第 1 页 共 1 页
序号 | 项目名称 | 计算基础 | 费率（%） |  | 暂定金额 （元） | 确定金额（元） |  | 调整金额± (元) | 备注
1 | 合同价格调整暂列金额
2 | 未确定工程暂列金额
3 | 未确定服务暂列金额
4 | 未确定其他暂列金额
本页小计 |  | - | -
合 计 |  | - | -
注：1 本表由招标人填写“暂定金额”总额，采用费率计价方式计算暂定金额的，应分别填写“计算基础”“费率”，并计算 填写“暂定金额”；采用总价计价方式计算暂定金额的，可直接填写“暂定金额”； 2 投标人应将上述暂定金额填写并计入投标总价； 3 结算时应按合同约定计算并填写“确定金额”。

## 表E.4.3 专业工程暂估价明细表
专业工程暂估价明细表
工程名称：道路及铺装工程 |  |  |  | 标段：上海庙镇区路灯新建及维修改造项目 |  |  |  | 第 1 页 共 1 页
序号 | 专业工程名称 | 暂估金额（元） |  |  |  | 确认金额（元） |  |  |  | 调整金额±（元） | 备注
|  | 不含税价格 | 增值税 |  | 含税价格 | 不含税价格 | 增值税 |  | 含税价格
|  | A₁ | B₁ |  | C₁ | A₂ | B₂ |  | C₂ | D=C₂-C₁
本页小计 | [10 empty] | -
合计 | [10 empty] | -
注：本表“暂估金额”由招标人填写，投标人应将“暂估金额”填写并计入投标总价。结算时应按合同约定的价格填写 “确认金额”。

## 表E.5.1 增值税计价表
增值税计价表
工程名称：道路及铺装工程 |  |  | 标段：上海庙镇区路灯新建及维修改造项目 |  | 第 1 页 共 1 页
序号 | 项目名称 | 计算基础说明 |  | 计算基础 |  | 税率(%) | 金额(元)
1 | 增值税 | 分部分项工程费+措施项目工程费+其他项目费-其中：专业工程暂估价 |  |  |  | 9
合 计