## 表E.2.1 分部分项工程项目清单计价表
工程项目清单计价表
工程名称：喀喇沁旗锦山镇2026年以工代赈西沟村田间作业路硬化项目 | [5 empty] | 第 1 页 共 1 页
序号 | 项目编码 | 项目名称 | 项目特征描述 | 计量 单位 | 工程量 |  | 金额（元）
[7 empty] | 综合单价 | 合价
1 | 060104007001 | 路床(槽)整形 | 1.路床(槽)整形:人行道路床整形 | m2 | 10002.96
2 | 040202008001 | 砂砾石 | 1.名称：人工铺装天然砂砾 2.厚度：20cm | m2 | 10002.96
3 | 040203007002 | 水泥混凝土 | 1.名称：人工铺筑混凝土路面 2.厚度：18cm 3.塑料膜养护 4.锯缝机切缝 缝宽6mm缝深5cm 5.混凝土标号：细石混凝土C30 | m2 | 2822.96
4 | 080203007002 | 预制混凝土块制作 | 1.名称:预制混凝土块制作（人工制作） 2.规格:200*200*120mm 3.混凝土标号：细石混凝土C30 | m3 | 695.88
5 | 080203007001 | 预制混凝土其他构件 | 1.部位:预制混凝土块安装（人工安装） 2.规格:200*200*120mm 3.混凝土标号：细石混凝土C30 | m3 | 695.88
6 | 040202005001 | 砂垫层 | 1.名称：砂垫层 2.厚度：6cm | m2 | 5799.01
小计
税金9%
合计金额（含税）