## 表E.2.1 分部分项工程项目清单计价表
分部分项工程项目清单计价表
工程名称：景泰华府小区破损路面维修项目-硬化工程 |  |  |  | 标段：景泰华府小区破损路面维修项目 |  |  | 第 1 页 共 2 页
序号 | 项目编码 | 项目名称 | 项目特征描述 |  | 计量 单位 | 工程量 |  | 金额（元）
[8 empty] | 综合单价 | 合价
1 | 041001005001 | 拆除侧、平(缘）石 | 1、拆除1000*300*120混凝土道牙石 |  | m | 451
2 | 040204004001 | 安砌侧(平、缘）石 | 1、更换1000*300*120混凝土道牙石 2、30厚1:3干硬性水泥砂浆垫层 |  | m | 451
3 | 041001002001 | 拆除人行道 | 1、更换路缘石时，拆除环保砖人行道，宽度400mm |  | m2 | 180.4
4 | 040204002001 | 人行道块料铺设 | 1、铺设环保砖（新铺） 2、30厚1:2.5干硬性水泥砂浆结合层（新铺） |  | m2 | 180.4
5 | 040203006001 | 沥青混凝土 | 1、摊铺4cm细粒式SBS改性沥青混凝土（AC-13C），同时加入路用纤维以提高抗裂性能(含量0.4%) |  | m2 | 11497.5
6 | 040203003001 | 玻璃纤维土工格栅 | 1、铺设玻璃纤维土工格栅（双向），50KN |  | m2 | 11497.5
7 | 040203003002 | 乳化沥青透层 | 1、喷洒慢裂型阳离子乳化沥青，规格PC-2(洒布量0.5kg/m2) |  | m2 | 11497.5
8 | 041001004001 | 铣刨路面 | 1、原有混凝土路面铣刨4cm并采用压力水人工辅助清理沉渣及尘土 2、原有路面如有出现裂缝要将缝内沉渣用高压水枪清理干净,严寒型改性沥青聚合物进行填缝,再进行下道工序的施工,局部裂缝破损严重处,缝深度180mm,长度1500m计取。 |  | m2 | 11497.5
9 | 010512008001 | 校正铸铁井盖 | 1、校正铸铁井盖 |  | 套 | 67
10 | 010512008002 | 拆除混凝土井盖 | 1、拆除原有混凝土井盖φ700 |  | 套 | 70
本页小计
分部分项工程项目清单计价表
工程名称：景泰华府小区破损路面维修项目-硬化工程 |  |  |  | 标段：景泰华府小区破损路面维修项目 |  |  | 第 2 页 共 2 页
序号 | 项目编码 | 项目名称 | 项目特征描述 |  | 计量 单位 | 工程量 |  | 金额（元）
[8 empty] | 综合单价 | 合价
11 | 010512008004 | 更换铸铁井盖 | 1、安装重型铸铁井盖φ700 |  | 套 | 70
12 | 010512008003 | 拆除混凝土篦子 | 1、拆除原有混凝土篦子400*750 |  | 套 | 8
13 | 010512008005 | 更换铸铁篦子 | 1、安装铸铁篦子400*750 |  | 套 | 8
14 | 040103002001 | 余方弃置 | 1、拆除垃圾外运 2、运距投标单位自行考虑 |  | m3 | 181.44
本页小计
合 计

## 表E.3.1 措施项目清单计价表
措施项目清单计价表
工程名称：景泰华府小区破损路面维修项目-硬化工程 |  |  | 标段：景泰华府小区破损路面维修项目 |  | 第 1 页 共 1 页
序号 | 项目编码 | 项目名称 |  | 工作内容 |  | 价格（元） | 备注
1 | 一 | 措施项目一
1.1 | 041201017 | 文明施工费
1.2 | 041201017001 | 文明施工与环境保护费
1.3 | 041201016001 | 临时设施费
1.4 | 041201020001 | 雨季施工增加费
1.5 | 041201024001 | 已完工程及设备保护费
1.6 | 04B001 | 工程定位复测费
1.7 | 041201023001 | 二次搬运费
2 | 二 | 措施项目二
2.1 | 011601003001 | 其他大型机械进出场及安拆
本页小计 | [6 empty] | -
合 计 | [6 empty] | -
注：措施项目清单费用构成详见本标准表 E.3.2，大型机械进出场及安拆费用组成见本标准表 E.3.4。

## 表E.4.1 其他项目清单计价表
其他项目清单计价表
工程名称：景泰华府小区破损路面维修项目-硬化工程 |  | 标段：景泰华府小区破损路面维修项目 |  |  |  | 第 1 页 共 1 页
序号 | 项目名称 |  | 暂估（暂定）金额（元） | 结算（确定）金额（元） | 调整金额± （元） |  | 备注
1 | 暂列金额 | [5 empty] | 详见本标准表 E.4.2
2 | 暂估价
2.1 | 专业工程暂估价 | [5 empty] | 详见本标准表 E.4.3
2.2 | 材料暂估价
3 | 计日工 | [5 empty] | 详见本标准表 E.4.4
4 | 总承包服务费 | [5 empty] | 详见本标准表 E.4.5
5 | 材料检验试验费
6 | 建筑工程能效测评费
7 | 工程变更及现场签证
8 | 提前竣工（赶工补偿）
9 | 无负荷联合试运转费
10 | 停窝工损失费
11 | 施工期间未完工程保护费
12 | 企业自有工人培训管理费
13 | 建筑工人实名制费 | [5 empty] | 1.建设项目招标工期为1年的暂按57900元计入工程造价； 2.建设项目招标工期为2年的暂按99400元计入工程造价； 3.建设项目招标工期为3年及以上的暂按140900元计入工程造价。
14 | 安全生产计提费 | [5 empty] | 房屋建筑工程计提比例为3%，市政公用工程计提比例为1.5%。
15 | 人工增加费
合 计 | [6 empty] | -

## 表E.5.1 增值税计价表
增值税计价表
工程名称：景泰华府小区破损路面维修项目-硬化工程 |  |  | 标段：景泰华府小区破损路面维修项目 |  | 第 1 页 共 1 页
序号 | 项目名称 | 计算基础说明 |  | 计算基础 |  | 税率(%) | 金额(元)
1 | 增值税 | 分部分项工程费+措施项目工程费+其他项目费-其中：专业工程暂估价 |  |  |  | 9
合 计