## 表E.2.1 分部分项工程项目清单计价表
分部分项工程项目清单计价表
工程名称：阳光社区供热地沟管道及阀门更换项目 新做工程 |  |  |  | 标段：白云社区、阳光社区供热地沟管道及阀门更换项目 |  |  | 第 1 页 共 9 页
序号 | 项目编码 | 项目名称 | 项目特征描述 |  | 计量 单位 | 工程量 |  | 金额（元）
[8 empty] | 综合单价 | 合价
户型1（5户）
1 | 040501006001 | 直埋式预制保温管 | 1.安装部位:室外地沟内 2.介质:采暖 3.规格、压力等级:预制成品保温管DN80， 硬质聚氨酯泡沫保温材料厚 40mm，保温层外设聚苯乙烯泡沫保护层 4.连接形式:焊接 5.压力试验及吹、洗设计要求:水压试验、水冲洗 6.含焊口保温 |  | m | 60
2 | 040501006002 | 直埋式预制保温管 | 1.安装部位:室内地沟内 2.介质:采暖 3.规格、压力等级:预制成品保温管DN80， 硬质聚氨酯泡沫保温材料厚 40mm，保温层外设聚苯乙烯泡沫保护层 4.连接形式:焊接 5.压力试验及吹、洗设计要求:水压试验、水冲洗 6.含焊口保温 |  | m | 100
3 | 040501006003 | 直埋式预制保温管 | 1.安装部位:室内地沟内 2.介质:采暖 3.规格、压力等级:预制成品保温管DN50， 硬质聚氨酯泡沫保温材料厚 40mm，保温层外设聚苯乙烯泡沫保护层 4.连接形式:焊接 5.压力试验及吹、洗设计要求:水压试验、水冲洗 6.含焊口保温 |  | m | 140
本页小计
分部分项工程项目清单计价表
工程名称：阳光社区供热地沟管道及阀门更换项目 新做工程 |  |  |  | 标段：白云社区、阳光社区供热地沟管道及阀门更换项目 |  |  | 第 2 页 共 9 页
序号 | 项目编码 | 项目名称 | 项目特征描述 |  | 计量 单位 | 工程量 |  | 金额（元）
[8 empty] | 综合单价 | 合价
4 | 040501006004 | 直埋式预制保温管 | 1.安装部位:室内地沟内 2.介质:采暖 3.规格、压力等级:预制成品保温管DN32， 硬质聚氨酯泡沫保温材料厚 40mm，保温层外设聚苯乙烯泡沫保护层 4.连接形式:焊接 5.压力试验及吹、洗设计要求:水压试验、水冲洗 6.含焊口保温 |  | m | 100
5 | 031001008003 | 塑料管 | 1.安装部位:室内 2.介质:采暖 3.材质、规格:PPR管 De40 4.连接形式:热熔连接 5.压力试验及吹、洗设计要求:水压试验、水冲洗 |  | m | 80
6 | 031001008004 | 塑料管 | 1.安装部位:室内 2.介质:采暖 3.材质、规格:PPR管 De32 4.连接形式:热熔连接 5.压力试验及吹、洗设计要求:水压试验、水冲洗 |  | m | 60
7 | 031001008005 | 塑料管 | 1.安装部位:室内 2.介质:采暖 3.材质、规格:PPR管 De25 4.连接形式:热熔连接 5.压力试验及吹、洗设计要求:水压试验、水冲洗 |  | m | 40
8 | 031208002001 | 其他管道绝热 | 1.绝热材料品种:橡塑保温壳 2.绝热厚度:30mm 3.管道外径:φ57以下 |  | m3 | 1.05
本页小计
分部分项工程项目清单计价表
工程名称：阳光社区供热地沟管道及阀门更换项目 新做工程 |  |  |  | 标段：白云社区、阳光社区供热地沟管道及阀门更换项目 |  |  | 第 3 页 共 9 页
序号 | 项目编码 | 项目名称 | 项目特征描述 |  | 计量 单位 | 工程量 |  | 金额（元）
[8 empty] | 综合单价 | 合价
9 | 031002003003 | 塑料阀门 | 1.名称:铜球阀 2.规格:DN32 3.连接形式:丝接 |  | 个 | 40
10 | 031002003004 | 塑料阀门 | 1.名称:铜球阀 2.规格:DN25 3.连接形式:丝接 |  | 个 | 20
11 | 031002003005 | 塑料阀门 | 1.名称:室内外扣双活接球阀 2.规格:DN25 3.连接形式:丝接 4.材质:铜质 |  | 个 | 80
12 | 031002001001 | 金属阀门 | 1.类型:钢制闸阀 2.规格、压力等级:DN65 3.连接方式:法兰连接 |  | 个 | 10
13 | 031002009002 | 法兰 | 1.材质:钢制法兰 2.规格、压力等级:DN65 |  | 副 | 10
14 | 031002003006 | 塑料阀门 | 1.名称:室内外扣双活接球阀 2.规格:DN50 3.连接形式:法兰连接 4.材质:铜质 |  | 个 | 5
15 | 031002009003 | 法兰 | 1.材质:钢制法兰 2.规格、压力等级:DN50 |  | 副 | 5
16 | 031002003007 | 塑料阀门 | 1.名称:塑料阀门 2.材质、规格:PPR DN40 3.连接方式:熔接 |  | 个 | 30
17 | 031002003008 | 塑料阀门 | 1.名称:室内外扣双活接球阀 2.规格:D32 3.连接形式:丝接 4.材质:铜质 |  | 个 | 5
18 | 031002003009 | 塑料阀门 | 1.名称:室内外扣双活接球阀 2.规格:DN40 3.连接形式:法兰连接 4.材质:铜质 |  | 个 | 20
本页小计
分部分项工程项目清单计价表
工程名称：阳光社区供热地沟管道及阀门更换项目 新做工程 |  |  |  | 标段：白云社区、阳光社区供热地沟管道及阀门更换项目 |  |  | 第 4 页 共 9 页
序号 | 项目编码 | 项目名称 | 项目特征描述 |  | 计量 单位 | 工程量 |  | 金额（元）
[8 empty] | 综合单价 | 合价
19 | 031002009004 | 法兰 | 1.材质:钢制法兰 2.规格、压力等级:DN40 |  | 副 | 20
20 | 031001008006 | 塑料管 | 1.安装部位:室内地沟内 2.介质:采暖 3.材质、规格:PPR管 De50 4.连接形式:热熔连接 5.压力试验及吹、洗设计要求:水压试验、水冲洗 |  | m | 125
21 | 010501002002 | 楼地面垫层 | 1.100mm厚C15素混凝土垫层 |  | m3 | 48
22 | 011102003003 | 块料楼地面 | 1.800*800*10mm陶瓷防滑地砖，稀水泥浆擦缝 2.40厚1:3干硬性水泥砂浆结合层 |  | m2 | 450
23 | 011101006002 | 平面砂浆找平层 | 1.30mm厚1:2水泥砂浆找平层 |  | m2 | 30
24 | 010904002002 | 楼(地)面涂膜防水 | 1.3mm聚氨酯防水涂膜 |  | m2 | 30
25 | 011102003004 | 块料楼地面 | 1.300*300*10mm陶瓷防滑地砖，稀水泥浆擦缝 2.40厚1:3干硬性水泥砂浆结合层 |  | m2 | 30
26 | 011105003001 | 块料踢脚线 | 1.100mm陶瓷地砖块料踢脚线 |  | m | 375
27 | 011501001002 | 装饰柜 | 1.柜体制作安装（包含柜体及内部隔层板、柜门） 2.包含五金配件 |  | m2 | 42.1
28 | 010809001003 | 窗台板 | 1.20mm厚石英石窗台面板（含石材倒角、磨边） |  | m2 | 19.8
29 | 010809001004 | 窗台板 | 1.20mm厚石英石台面板（含石材倒角、磨边） |  | m2 | 26.3
30 | 011504001003 | 暖气罩 | 1.成品暖气罩百叶 |  | m2 | 10.8
本页小计
分部分项工程项目清单计价表
工程名称：阳光社区供热地沟管道及阀门更换项目 新做工程 |  |  |  | 标段：白云社区、阳光社区供热地沟管道及阀门更换项目 |  |  | 第 5 页 共 9 页
序号 | 项目编码 | 项目名称 | 项目特征描述 |  | 计量 单位 | 工程量 |  | 金额（元）
[8 empty] | 综合单价 | 合价
31 | 011504001004 | 暖气罩 | 1.15mm厚面漆饰面板暖气罩（不含暖气百叶） |  | m2 | 60.65
32 | 010502019002 | 其他板 | 1.因更换采暖管，恢复地沟顶板选用：16MG03-27-GB4-2 2.预制C25钢筋混凝土盖板 3.安装预制盖板接头灌缝 |  | m3 | 9.1
33 | 010401008001 | 零星砌砖 | 1.洞口处砖砌墙体零星拆砌 |  | m3 | 3.15
34 | 011204003001 | 块料零星项目 | 1.恢复洞口处墙面砖20mm厚1:3水泥砂浆结合层 |  | m2 | 8.45
户型2（3户）
35 | 031001008001 | 塑料管 | 1.安装部位:室内 2.介质:采暖 3.材质、规格:PPR管 De50 4.连接形式:热熔连接 5.压力试验及吹、洗设计要求:水压试验、水冲洗 |  | m | 75
36 | 031001008002 | 塑料管 | 1.安装部位:室内 2.介质:采暖 3.材质、规格:PPR管 De32 4.连接形式:热熔连接 5.压力试验及吹、洗设计要求:水压试验、水冲洗 |  | m | 66
37 | 031002003001 | 塑料阀门 | 1.名称:外口双活接球阀 2.规格:DN50 3.连接形式:丝接 4.材质:铜质 |  | 个 | 6
38 | 031002009001 | 法兰 | 1.材质:法兰 2.规格、压力等级:DN50 |  | 副 | 6
本页小计
分部分项工程项目清单计价表
工程名称：阳光社区供热地沟管道及阀门更换项目 新做工程 |  |  |  | 标段：白云社区、阳光社区供热地沟管道及阀门更换项目 |  |  | 第 6 页 共 9 页
序号 | 项目编码 | 项目名称 | 项目特征描述 |  | 计量 单位 | 工程量 |  | 金额（元）
[8 empty] | 综合单价 | 合价
39 | 031002003002 | 塑料阀门 | 1.名称:外口双活接球阀 2.规格:DN32 3.连接形式:丝接 4.材质:铜质 |  | 个 | 15
40 | 010501002001 | 楼地面垫层 | 1.100mm厚C15素混凝土垫层 |  | m3 | 19.5
41 | 011102003001 | 块料楼地面 | 1.800*800*10mm陶瓷防滑地砖，稀水泥浆擦缝 2.40厚1:3干硬性水泥砂浆结合层 |  | m2 | 180
42 | 011101006001 | 平面砂浆找平层 | 1.30mm厚1:2水泥砂浆找平层 |  | m2 | 15
43 | 010904002001 | 楼(地)面涂膜防水 | 1.3mm聚氨酯防水涂膜 |  | m2 | 15
44 | 011102003002 | 块料楼地面 | 1.300*300*10mm陶瓷防滑地砖，稀水泥浆擦缝 2.40厚1:3干硬性水泥砂浆结合层 |  | m2 | 15
45 | 011105005001 | 木质踢脚线 | 1.80mm硬木踢脚线 |  | m | 129.78
46 | 011504001001 | 暖气罩 | 1.15mm厚面漆饰面板暖气罩（不含暖气百叶） |  | m2 | 6.48
47 | 010809001001 | 窗台板 | 1.20mm厚石英石窗台面板（含石材倒角、磨边） |  | m2 | 4.32
48 | 010809001002 | 窗台板 | 1.20mm厚石英石台面板（含石材倒角、磨边） |  | m2 | 8.28
49 | 011501001001 | 装饰柜 | 1.柜体制作安装（包含柜体及内部隔层板、柜门） 2.包含五金配件 |  | m2 | 19.5
50 | 011504001002 | 暖气罩 | 1.成品暖气罩百叶 |  | m2 | 16.5
51 | 010502019001 | 其他板 | 1.因更换采暖管，恢复地沟顶板选用：16MG03-27-GB4-2 2.预制C25钢筋混凝土盖板 3.安装预制盖板接头灌缝 |  | m3 | 5.46
户型3（3户）
本页小计
分部分项工程项目清单计价表
工程名称：阳光社区供热地沟管道及阀门更换项目 新做工程 |  |  |  | 标段：白云社区、阳光社区供热地沟管道及阀门更换项目 |  |  | 第 7 页 共 9 页
序号 | 项目编码 | 项目名称 | 项目特征描述 |  | 计量 单位 | 工程量 |  | 金额（元）
[8 empty] | 综合单价 | 合价
52 | 031003003001 | 洗脸盆 | 1.成品洗面柜安装（材料利旧） 2.包含：更换冷热水龙头及配件 |  | 组 | 3
53 | 031003006001 | 大便器 | 1.坐式大便器安装（材料利旧） 2.包含：更换大便器配件等 |  | 组 | 3
54 | 031001008009 | 塑料管 | 1.安装部位:室内 2.介质:采暖 3.材质、规格:PPR管 De32 4.连接形式:热熔连接 5.压力试验及吹、洗设计要求:水压试验、水冲洗 |  | m | 24
55 | 031001008007 | 塑料管 | 1.安装部位:室内地沟内 2.介质:采暖 3.材质、规格:PPR管 De40 4.连接形式:热熔连接 5.压力试验及吹、洗设计要求:水压试验、水冲洗 |  | m | 63
56 | 031001008008 | 塑料管 | 1.安装部位:室内 2.介质:采暖 3.材质、规格:PPR管 De50 4.连接形式:热熔连接 5.压力试验及吹、洗设计要求:水压试验、水冲洗 |  | m | 45
57 | 031208002002 | 其他管道绝热 | 1.绝热材料品种:橡塑保温壳 2.绝热厚度:30mm 3.管道外径:φ57以下 |  | m3 | 0.93
本页小计
分部分项工程项目清单计价表
工程名称：阳光社区供热地沟管道及阀门更换项目 新做工程 |  |  |  | 标段：白云社区、阳光社区供热地沟管道及阀门更换项目 |  |  | 第 8 页 共 9 页
序号 | 项目编码 | 项目名称 | 项目特征描述 |  | 计量 单位 | 工程量 |  | 金额（元）
[8 empty] | 综合单价 | 合价
58 | 031002001002 | 金属阀门 | 1.类型:截止阀 2.材质:钢制 3.规格、压力等级:DN40 4.连接形式:法兰连接 |  | 个 | 6
59 | 031002009005 | 法兰 | 1.材质:法兰 2.规格、压力等级:DN40 3.连接形式:焊接 |  | 副 | 6
60 | 031002003010 | 塑料阀门 | 1.名称:铜球阀 2.规格:DN32 3.连接形式:丝接 |  | 个 | 12
61 | 031002003011 | 塑料阀门 | 1.名称:泄水阀 2.规格:DN25 3.连接形式:丝接 |  | 个 | 3
62 | 031008001001 | 采暖工程系统调试 | 1.采暖工程系统调试费 |  | 系统 | 1
63 | 010501002003 | 楼地面垫层 | 1.100mm厚C15素混凝土垫层 |  | m3 | 17.55
64 | 011102003005 | 块料楼地面 | 1.800*800*10mm陶瓷防滑地砖，稀水泥浆擦缝 2.20厚1:3干硬性水泥砂浆结合层 |  | m2 | 168
65 | 011102003006 | 块料楼地面 | 1.300*300*10mm陶瓷防滑地砖，稀水泥浆擦缝 2.20厚1:3干硬性水泥砂浆结合层 |  | m2 | 7.5
66 | 010904002003 | 楼(地)面涂膜防水 | 1.3mm聚氨酯防水涂膜 |  | m2 | 12.3
67 | 011101006003 | 平面砂浆找平层 | 1.30mm厚1:2水泥砂浆找平层 |  | m2 | 7.5
68 | 011105003002 | 块料踢脚线 | 1.100mm陶瓷地砖块料踢脚线 |  | m | 97.5
69 | 011504001005 | 暖气罩 | 1.15mm厚面漆饰面板暖气罩（不含暖气百叶） |  | m2 | 12.6
70 | 011504001006 | 暖气罩 | 1.成品暖气罩百叶 |  | m2 | 10.8
71 | 011501001003 | 装饰柜 | 1.柜体制作安装（包含柜体及内部隔层板、柜门） 2.包含五金配件 |  | m2 | 5.22
本页小计
分部分项工程项目清单计价表
工程名称：阳光社区供热地沟管道及阀门更换项目 新做工程 |  |  |  | 标段：白云社区、阳光社区供热地沟管道及阀门更换项目 |  |  | 第 9 页 共 9 页
序号 | 项目编码 | 项目名称 | 项目特征描述 |  | 计量 单位 | 工程量 |  | 金额（元）
[8 empty] | 综合单价 | 合价
72 | 010809001006 | 窗台板 | 1.20mm厚石英石台面板（含石材倒角、磨边） |  | m2 | 3.66
73 | 010809001005 | 窗台板 | 1.20mm厚石英石窗台面板（含石材倒角、磨边） |  | m2 | 8.46
74 | 010502019003 | 其他板 | 1.因更换采暖管，恢复地沟顶板选用：16MG03-27-GB4-2 2.预制C25钢筋混凝土盖板 3.安装预制盖板接头灌缝 |  | m3 | 5.58
本页小计
合 计

## 表E.3.1 措施项目清单计价表
措施项目清单计价表
工程名称：阳光社区供热地沟管道及阀门更换项目 新做工程 |  |  | 标段：白云社区、阳光社区供热地沟管道及阀门更换项目 |  | 第 1 页 共 1 页
序号 | 项目编码 | 项目名称 |  | 工作内容 |  | 价格（元） | 备注
1 | 一 | 措施项目一
1.1 | 011601007 | 安全文明施工费
1.1.1 | 011601007001 | 安全文明施工与环境保护费
1.1.2 | 011601006001 | 临时设施费
1.2 | 011601010001 | 雨季施工增加费
1.3 | 011601013001 | 二次搬运费
2 | 二 | 措施项目二
2.1
2.2 | 031401001001 | 脚手架 |  | 1.脚手架搭拆费
本页小计 | [6 empty] | -
合 计 | [6 empty] | -
注：措施项目清单费用构成详见本标准表 E.3.2，大型机械进出场及安拆费用组成见本标准表 E.3.4。

## 表E.4.1 其他项目清单计价表
其他项目清单计价表
工程名称：阳光社区供热地沟管道及阀门更换项目 新做工程 |  | 标段：白云社区、阳光社区供热地沟管道及阀门更换项目 |  |  |  | 第 1 页 共 1 页
序号 | 项目名称 |  | 暂估（暂定）金额（元） | 结算（确定）金额（元） | 调整金额± （元） |  | 备注
1 | 暂列金额 | [5 empty] | 详见本标准表 E.4.2
2 | 暂估价
2.1 | 专业工程暂估价 | [5 empty] | 详见本标准表 E.4.3
2.2 | 材料暂估价
3 | 计日工 | [5 empty] | 详见本标准表 E.4.4
4 | 总承包服务费 | [5 empty] | 详见本标准表 E.4.5
5 | 材料检验试验费
6 | 建筑工程能效测评费
7 | 工程变更及现场签证
8 | 提前竣工（赶工补偿）
9 | 无负荷联合试运转费
10 | 停窝工损失费
11 | 施工期间未完工程保护费
12 | 企业自有工人培训管理费
13 | 建筑工人实名制费 | [5 empty] | 1.建设项目招标工期为1年的暂按57900元计入工程造价； 2.建设项目招标工期为2年的暂按99400元计入工程造价； 3.建设项目招标工期为3年及以上的暂按140900元计入工程造价。
14 | 人工增加费
合 计 | [6 empty] | -

## 表E.4.3 专业工程暂估价明细表
专业工程暂估价明细表
工程名称：阳光社区供热地沟管道及阀门更换项目 新做工程 |  |  |  | 标段：白云社区、阳光社区供热地沟管道及阀门更换项目 |  |  |  | 第 1 页 共 1 页
序号 | 专业工程名称 | 暂估金额（元） |  |  |  | 确认金额（元） |  |  |  | 调整金额±（元） | 备注
|  | 不含税价格 | 增值税 |  | 含税价格 | 不含税价格 | 增值税 |  | 含税价格
|  | A₁ | B₁ |  | C₁ | A₂ | B₂ |  | C₂ | D=C₂-C₁
本页小计 | [10 empty] | -
合计 | [10 empty] | -
注：本表“暂估金额”由招标人填写，投标人应将“暂估金额”填写并计入投标总价。结算时应按合同约定的价格填写 “确认金额”。

## 表E.5.1 增值税计价表
增值税计价表
工程名称：阳光社区供热地沟管道及阀门更换项目 新做工程 |  |  | 标段：白云社区、阳光社区供热地沟管道及阀门更换项目 |  | 第 1 页 共 1 页
序号 | 项目名称 | 计算基础说明 |  | 计算基础 |  | 税率(%) | 金额(元)
1 | 增值税 | 分部分项工程费+措施项目工程费+其他项目费-其中：专业工程暂估价 |  |  |  | 9
合 计