## 表E.2.1 分部分项工程项目清单计价表
分部分项工程项目清单计价表
工程名称：住宅楼污水管道及采暖工程改造 拆除工程 |  |  |  | 标段：白云社区、阳光社区供热地沟管道及阀门更换项目 |  |  | 第 1 页 共 1 页
序号 | 项目编码 | 项目名称 | 项目特征描述 |  | 计量 单位 | 工程量 |  | 金额（元）
[8 empty] | 综合单价 | 合价
1 | 081101005001 | 拆除管道 | 1.管道种类、材质:拆除原有采暖保温钢管,DN65 |  | m | 170
2 | 081101006001 | 拆除砖石结构 | 1.拆除砖砌检查井，拆除井圈、井盖 |  | m3 | 27.67
3 | 040203006001 | 拆除沥青混凝土 | 1.拆除6cm厚细粒式沥青混凝土 2.拆除粘层油 |  | m2 | 294.5
4 | 040202016001 | 拆除水泥混凝土基层 | 1.拆除20cm厚C30混凝土垫层 |  | m2 | 294.5
5 | 040203007001 | 拆除水泥混凝土 | 1.拆除20cm厚C30混凝土路面 |  | m2 | 255.8
6 | 040204001001 | 拆除人行道块料铺设 | 1.拆除6cm厚面包砖 2.拆除5cm厚1:3干性水泥砂浆结合层 3.拆除10cm厚C15混凝土垫层 |  | m2 | 220.7
7 | 040204004001 | 安砌侧(平、缘)石 | 1.拆除花岗岩侧石 |  | m | 50
8 | 010103002001 | 余方弃置 | 1.建筑垃圾外运，运距自行考虑 |  | m3 | 176.7
9 | 010103002002 | 垃圾消纳费 | 1.垃圾消纳费按80元/m3暂估综合单价计取 |  | m3 | 176.7
本页小计
合 计

## 表E.3.1 措施项目清单计价表
措施项目清单计价表
工程名称：住宅楼污水管道及采暖工程改造 拆除工程 |  |  | 标段：白云社区、阳光社区供热地沟管道及阀门更换项目 |  | 第 1 页 共 1 页
序号 | 项目编码 | 项目名称 |  | 工作内容 |  | 价格（元） | 备注
1 | 一 | 措施项目一
1.1 | 011601007 | 安全文明施工费
1.1.1 | 011601007001 | 安全文明施工与环境保护费
1.1.2 | 011601006001 | 临时设施费
1.2 | 011601010001 | 雨季施工增加费
1.3 | 011601013001 | 二次搬运费
2 | 二 | 措施项目二
2.1
本页小计 | [6 empty] | -
合 计 | [6 empty] | -
注：措施项目清单费用构成详见本标准表 E.3.2，大型机械进出场及安拆费用组成见本标准表 E.3.4。

## 表E.4.1 其他项目清单计价表
其他项目清单计价表
工程名称：住宅楼污水管道及采暖工程改造 拆除工程 |  | 标段：白云社区、阳光社区供热地沟管道及阀门更换项目 |  |  |  | 第 1 页 共 1 页
序号 | 项目名称 |  | 暂估（暂定）金额（元） | 结算（确定）金额（元） | 调整金额± （元） |  | 备注
1 | 暂列金额 | [5 empty] | 详见本标准表 E.4.2
2 | 暂估价
2.1 | 专业工程暂估价 | [5 empty] | 详见本标准表 E.4.3
2.2 | 材料暂估价
3 | 计日工 | [5 empty] | 详见本标准表 E.4.4
4 | 总承包服务费 | [5 empty] | 详见本标准表 E.4.5
5 | 材料检验试验费
6 | 建筑工程能效测评费
7 | 工程变更及现场签证
8 | 提前竣工（赶工补偿）
9 | 无负荷联合试运转费
10 | 停窝工损失费
11 | 施工期间未完工程保护费
12 | 企业自有工人培训管理费
13 | 建筑工人实名制费 | [5 empty] | 1.建设项目招标工期为1年的暂按57900元计入工程造价； 2.建设项目招标工期为2年的暂按99400元计入工程造价； 3.建设项目招标工期为3年及以上的暂按140900元计入工程造价。
14 | 人工增加费
合 计 | [6 empty] | -

## 表E.4.3 专业工程暂估价明细表
专业工程暂估价明细表
工程名称：住宅楼污水管道及采暖工程改造 拆除工程 |  |  |  | 标段：白云社区、阳光社区供热地沟管道及阀门更换项目 |  |  |  | 第 1 页 共 1 页
序号 | 专业工程名称 | 暂估金额（元） |  |  |  | 确认金额（元） |  |  |  | 调整金额±（元） | 备注
|  | 不含税价格 | 增值税 |  | 含税价格 | 不含税价格 | 增值税 |  | 含税价格
|  | A₁ | B₁ |  | C₁ | A₂ | B₂ |  | C₂ | D=C₂-C₁
本页小计 | [10 empty] | -
合计 | [10 empty] | -
注：本表“暂估金额”由招标人填写，投标人应将“暂估金额”填写并计入投标总价。结算时应按合同约定的价格填写 “确认金额”。

## 表E.5.1 增值税计价表
增值税计价表
工程名称：住宅楼污水管道及采暖工程改造 拆除工程 |  |  | 标段：白云社区、阳光社区供热地沟管道及阀门更换项目 |  | 第 1 页 共 1 页
序号 | 项目名称 | 计算基础说明 |  | 计算基础 |  | 税率(%) | 金额(元)
1 | 增值税 | 分部分项工程费+措施项目工程费+其他项目费-其中：专业工程暂估价 |  |  |  | 9
合 计