## 表E.2.1 分部分项工程项目清单计价表
分部分项工程项目清单计价表
工程名称：住宅楼污水管道及采暖工程改造 新做工程 |  |  |  | 标段：白云社区、阳光社区供热地沟管道及阀门更换项目 |  |  | 第 1 页 共 6 页
序号 | 项目编码 | 项目名称 | 项目特征描述 |  | 计量 单位 | 工程量 |  | 金额（元）
[8 empty] | 综合单价 | 合价
住宅楼恢复工程
1 | 040203006001 | 沥青混凝土 | 1.6cm厚AC-13C细粒式沥青混凝土 |  | m2 | 294.5
2 | 040203003001 | 透层 | 1.1kg/m2乳化沥青透层油 |  | m2 | 294.5
3 | 040202016001 | 水泥混凝土基层 | 1.20cm厚预拌C30混凝土 |  | m2 | 294.5
4 | 040203007001 | 水泥混凝土 | 1.20cm厚C30混凝土路面 2.塑料膜养护 |  | m2 | 255.8
5 | 040204001001 | 人行道块料铺设 | 1.6cm厚面包砖 2.5cm厚1：3干硬性水泥砂浆结合层 |  | m2 | 220.7
6 | 010501001001 | 人行道混凝土垫层 | 1.10cm厚C15混凝土 |  | m3 | 22.07
7 | 040204004001 | 安砌侧(平、缘)石 | 1.花岗岩路沿石（1000*350*150mm） 2.3cm厚M10水泥砂浆垫层 |  | m | 50
8 | 040201003001 | 路床(槽)整形 | 1.原土回填夯实，压实系数92% |  | m2 | 771
皓月里2#、3#住宅楼 污水
9 | 040504001001 | 砌筑井 | 1.名称:φ1000收口式排水检查井 2.做法详图集12S8-14 3.设置防坠落安全网，采用φ700重型球墨铸铁井盖、井座 4.井深：2m |  | 座 | 6
10 | 040501004001 | 铸铁管 | 1.名称:室外出户直埋排水管 2.材质及规格:机制铸铁排水管DN100 A型B级 3.连接形式:橡胶圈密封柔性接口 4.管道检验及试验要求:达到设计规范要求 |  | m | 15.6
本页小计
分部分项工程项目清单计价表
工程名称：住宅楼污水管道及采暖工程改造 新做工程 |  |  |  | 标段：白云社区、阳光社区供热地沟管道及阀门更换项目 |  |  | 第 2 页 共 6 页
序号 | 项目编码 | 项目名称 | 项目特征描述 |  | 计量 单位 | 工程量 |  | 金额（元）
[8 empty] | 综合单价 | 合价
11 | 040501005001 | 塑料管 | 1.名称:室外直埋排水管 2.材质及规格:HDPE双壁波纹管De300 SN8 3.连接形式:法兰连接 4.管道检验及试验要求:达到设计规范要求 |  | m | 13.7
皓月里2#、3#住宅楼 采暖
12 | 040504001002 | 砌筑井 | 1.混凝土圆型阀门井,井径采用φ1200 2.做法见12N6-P26-27，设置防坠落安全网，采用φ700重型球墨铸铁井盖、井座 3.井深：1.8m |  | 座 | 3
13 | 040502005001 | 阀门 | 1.种类:蝶阀 2.材质及规格:DN65 |  | 个 | 6
14 | 040502006001 | 法兰 | 1.名称:碳钢平焊法兰 2.规格:DN65 |  | 副 | 6
15 | 040501006001 | 直埋式预制保温管 | 1.预制直埋保温管 DN65 2.硬质聚氨酯泡沫保温材料 3.保温层外设聚苯乙烯泡沫保护层，12N9-1-69 4.供暖管道更换完后,整体系统做水压试验 |  | m | 30
16 | 040501014001 | 新旧管连接 | 1.室外钢管碰头 2.规格:DN65 |  | 处 | 6
雪梅里10#、11#、12#、14#住宅楼 污水
本页小计
分部分项工程项目清单计价表
工程名称：住宅楼污水管道及采暖工程改造 新做工程 |  |  |  | 标段：白云社区、阳光社区供热地沟管道及阀门更换项目 |  |  | 第 3 页 共 6 页
序号 | 项目编码 | 项目名称 | 项目特征描述 |  | 计量 单位 | 工程量 |  | 金额（元）
[8 empty] | 综合单价 | 合价
17 | 040504001003 | 砌筑井 | 1.名称:φ1000收口式排水检查井 2.做法详图集12S8-14 3.设置防坠落安全网，采用φ700重型球墨铸铁井盖、井座 4.井深：2m |  | 座 | 20
18 | 040501004002 | 铸铁管 | 1.名称:室外出户直埋排水管 2.材质及规格:机制铸铁排水管DN100 A型B级 3.连接形式:橡胶圈密封柔性接口 4.管道检验及试验要求:达到设计规范要求 |  | m | 52
19 | 040501005002 | 塑料管 | 1.名称:室外直埋排水管 2.材质及规格:HDPE双壁波纹管De300 SN8 3.连接形式:法兰连接 4.管道检验及试验要求:达到设计规范要求 |  | m | 75.12
雪梅里10#、11#、12#、14#住宅楼 采暖
20 | 040504001004 | 砌筑井 | 1.混凝土圆型阀门井,井径采用φ1200 2.做法见12N6-P26-27，设置防坠落安全网，采用φ700重型球墨铸铁井盖、井座 3.井深：1.8m |  | 座 | 12
21 | 040502005002 | 阀门 | 1.种类:蝶阀 2.材质及规格:DN65 |  | 个 | 24
22 | 040502006002 | 法兰 | 1.名称:碳钢平焊法兰 2.规格:DN65 |  | 副 | 24
本页小计
分部分项工程项目清单计价表
工程名称：住宅楼污水管道及采暖工程改造 新做工程 |  |  |  | 标段：白云社区、阳光社区供热地沟管道及阀门更换项目 |  |  | 第 4 页 共 6 页
序号 | 项目编码 | 项目名称 | 项目特征描述 |  | 计量 单位 | 工程量 |  | 金额（元）
[8 empty] | 综合单价 | 合价
23 | 040501006002 | 直埋式预制保温管 | 1.预制直埋保温管 DN65 2.硬质聚氨酯泡沫保温材料 3.保温层外设聚苯乙烯泡沫保护层，12N9-1-69 4.供暖管道更换完后,整体系统做水压试验, |  | m | 120
24 | 040501014002 | 新旧管连接 | 1.室外钢管碰头 2.规格:DN65 |  | 处 | 24
浪花里13#住宅楼 污水
25 | 040504001005 | 砌筑井 | 1.名称:φ1000收口式排水检查井 2.做法详图集12S8-14 3.设置防坠落安全网，采用φ700重型球墨铸铁井盖、井座 4.井深：2m |  | 座 | 2
26 | 040501004003 | 铸铁管 | 1.名称:室外出户直埋排水管 2.材质及规格:机制铸铁排水管DN100 A型B级 3.连接形式:橡胶圈密封柔性接口 4.管道检验及试验要求:达到设计规范要求 |  | m | 5.2
27 | 040501005003 | 塑料管 | 1.名称:室外直埋排水管 2.材质及规格:HDPE双壁波纹管De300 SN8 3.连接形式:法兰连接 4.管道检验及试验要求:达到设计规范要求 |  | m | 4.57
浪花里13#住宅楼 采暖
本页小计
分部分项工程项目清单计价表
工程名称：住宅楼污水管道及采暖工程改造 新做工程 |  |  |  | 标段：白云社区、阳光社区供热地沟管道及阀门更换项目 |  |  | 第 5 页 共 6 页
序号 | 项目编码 | 项目名称 | 项目特征描述 |  | 计量 单位 | 工程量 |  | 金额（元）
[8 empty] | 综合单价 | 合价
28 | 040504001006 | 砌筑井 | 1.混凝土圆型阀门井,井径采用φ1200 2.做法见12N6-P26-27，设置防坠落安全网，采用φ700重型球墨铸铁井盖、井座 3.井深：1.8m |  | 座 | 1
29 | 040502005003 | 阀门 | 1.种类:蝶阀 2.材质及规格:DN65 |  | 个 | 2
30 | 040502006003 | 法兰 | 1.名称:碳钢平焊法兰 2.规格:DN65 |  | 副 | 2
31 | 040501006003 | 直埋式预制保温管 | 1.预制直埋保温管 DN65 2.硬质聚氨酯泡沫保温材料 3.保温层外设聚苯乙烯泡沫保护层，12N9-1-69 4.供暖管道更换完后,整体系统做水压试验, |  | m | 10
32 | 040501014003 | 新旧管连接 | 1.室外钢管碰头 2.规格:DN65 |  | 处 | 2
河滨里2#住宅楼 污水
33 | 040504001007 | 砌筑井 | 1.名称:φ1000收口式排水检查井 2.做法详图集12S8-14 3.设置防坠落安全网，采用φ700重型球墨铸铁井盖、井座 4.井深：2m |  | 座 | 2
34 | 040501004004 | 铸铁管 | 1.名称:室外出户直埋排水管 2.材质及规格:机制铸铁排水管DN100 A型B级 3.连接形式:橡胶圈密封柔性接口 4.管道检验及试验要求:达到设计规范要求 |  | m | 5.2
本页小计
分部分项工程项目清单计价表
工程名称：住宅楼污水管道及采暖工程改造 新做工程 |  |  |  | 标段：白云社区、阳光社区供热地沟管道及阀门更换项目 |  |  | 第 6 页 共 6 页
序号 | 项目编码 | 项目名称 | 项目特征描述 |  | 计量 单位 | 工程量 |  | 金额（元）
[8 empty] | 综合单价 | 合价
35 | 040501005004 | 塑料管 | 1.名称:室外直埋排水管 2.材质及规格:HDPE双壁波纹管De300 SN8 3.连接形式:法兰连接 4.管道检验及试验要求:达到设计规范要求 |  | m | 4.57
河滨里2#住宅楼 采暖
36 | 040504001008 | 砌筑井 | 1.混凝土圆型阀门井,井径采用φ1200 2.做法见12N6-P26-27，设置防坠落安全网，采用φ700重型球墨铸铁井盖、井座 3.井深：1.8m |  | 座 | 1
37 | 040502005004 | 阀门 | 1.种类:蝶阀 2.材质及规格:DN65 |  | 个 | 2
38 | 040502006004 | 法兰 | 1.名称:碳钢平焊法兰 2.规格:DN65 |  | 副 | 2
39 | 040501006004 | 直埋式预制保温管 | 1.预制直埋保温管 DN65 2.硬质聚氨酯泡沫保温材料 3.保温层外设聚苯乙烯泡沫保护层，12N9-1-69 4.供暖管道更换完后,整体系统做水压试验, |  | m | 10
40 | 040501014004 | 新旧管连接 | 1.室外钢管碰头 2.规格:DN65 |  | 处 | 2
本页小计
合 计

## 表E.3.1 措施项目清单计价表
措施项目清单计价表
工程名称：住宅楼污水管道及采暖工程改造 新做工程 |  |  | 标段：白云社区、阳光社区供热地沟管道及阀门更换项目 |  | 第 1 页 共 1 页
序号 | 项目编码 | 项目名称 |  | 工作内容 |  | 价格（元） | 备注
1 | 一 | 措施项目一
1.1 | 011601007 | 安全文明施工费
1.1.1 | 011601007001 | 安全文明施工与环境保护费
1.1.2 | 011601006001 | 临时设施费
1.2 | 011601010001 | 雨季施工增加费
1.3 | 011601013001 | 二次搬运费
2 | 二 | 措施项目二
2.1 | 011705001001 | 大型机械设备进出场及安拆 |  | 1.沥青混凝土摊铺机 进出场费
本页小计 | [6 empty] | -
合 计 | [6 empty] | -
注：措施项目清单费用构成详见本标准表 E.3.2，大型机械进出场及安拆费用组成见本标准表 E.3.4。

## 表E.4.1 其他项目清单计价表
其他项目清单计价表
工程名称：住宅楼污水管道及采暖工程改造 新做工程 |  | 标段：白云社区、阳光社区供热地沟管道及阀门更换项目 |  |  |  | 第 1 页 共 1 页
序号 | 项目名称 |  | 暂估（暂定）金额（元） | 结算（确定）金额（元） | 调整金额± （元） |  | 备注
1 | 暂列金额 | [5 empty] | 详见本标准表 E.4.2
2 | 暂估价
2.1 | 专业工程暂估价 | [5 empty] | 详见本标准表 E.4.3
2.2 | 材料暂估价
3 | 计日工 | [5 empty] | 详见本标准表 E.4.4
4 | 总承包服务费 | [5 empty] | 详见本标准表 E.4.5
5 | 材料检验试验费
6 | 建筑工程能效测评费
7 | 工程变更及现场签证
8 | 提前竣工（赶工补偿）
9 | 无负荷联合试运转费
10 | 停窝工损失费
11 | 施工期间未完工程保护费
12 | 企业自有工人培训管理费
13 | 建筑工人实名制费 | [5 empty] | 1.建设项目招标工期为1年的暂按57900元计入工程造价； 2.建设项目招标工期为2年的暂按99400元计入工程造价； 3.建设项目招标工期为3年及以上的暂按140900元计入工程造价。
14 | 人工增加费
合 计 | [6 empty] | -

## 表E.4.3 专业工程暂估价明细表
专业工程暂估价明细表
工程名称：住宅楼污水管道及采暖工程改造 新做工程 |  |  |  | 标段：白云社区、阳光社区供热地沟管道及阀门更换项目 |  |  |  | 第 1 页 共 1 页
序号 | 专业工程名称 | 暂估金额（元） |  |  |  | 确认金额（元） |  |  |  | 调整金额±（元） | 备注
|  | 不含税价格 | 增值税 |  | 含税价格 | 不含税价格 | 增值税 |  | 含税价格
|  | A₁ | B₁ |  | C₁ | A₂ | B₂ |  | C₂ | D=C₂-C₁
本页小计 | [10 empty] | -
合计 | [10 empty] | -
注：本表“暂估金额”由招标人填写，投标人应将“暂估金额”填写并计入投标总价。结算时应按合同约定的价格填写 “确认金额”。

## 表E.5.1 增值税计价表
增值税计价表
工程名称：住宅楼污水管道及采暖工程改造 新做工程 |  |  | 标段：白云社区、阳光社区供热地沟管道及阀门更换项目 |  | 第 1 页 共 1 页
序号 | 项目名称 | 计算基础说明 |  | 计算基础 |  | 税率(%) | 金额(元)
1 | 增值税 | 分部分项工程费+措施项目工程费+其他项目费-其中：专业工程暂估价 |  |  |  | 9
合 计