## 表C.1.1 招标工程量清单扉页
工程名称： |  |  | 杭锦旗锡尼镇市政基础设施维修养护工程
标段名称： |  |  | 杭锦旗锡尼镇市政基础设施维修养护工程
招标工程量清单
| 编 制 人 | ： |  | (造价专业人员签字及盖章)
| 审 核 人 | ： |  | (签字及盖章)
| 编 制 单 位 | ： |  | (盖章)
| 法定代表人 或其授权人 | ： |  | (签字或盖章)
| 招 标 人 | ： |  | (盖章)
| 法定代表人 或其授权人 | ： |  | (签字或盖章)
| 编 制 时 间 | ：

## 表E.2.1 分部分项工程项目清单计价表
分部分项工程项目清单计价表
工程名称：杭锦旗锡尼镇市政基础设施维修养护工程 |  |  |  | 标段：杭锦旗锡尼镇市政基础设施维修养护工程 |  |  | 第 1 页 共 5 页
序号 | 项目编码 | 项目名称 | 项目特征描述 |  | 计量 单位 | 工程量 |  | 金额（元）
[8 empty] | 综合单价 | 合价
社保局及食尚鲜附近巷道、胜利社区、团结社区、建安社区
1 | 041001002002 | 拆除环保砖硬化维修 | 1.拆除环保砖硬化及其结合层 |  | m2 | 2806.5
2 | 040103003011 | 余方弃置 | 1.外运方式:人工装车，小四轮外运 2.弃料品种:工程废料 3.运距:自行考虑 |  | m3 | 126.29
3 | 040103003002 | 余方弃置 | 1.运输方式:装载机装车，自卸汽车外运 2.弃料品种:工程废料 3.运距:自行考虑 |  | m3 | 126.29
4 | 040204001012 | 人行道整形碾压 | 1.整形碾压 |  | m2 | 2806.5
5 | 040204001013 | 环保砖硬化 | 1.60mm环保砖铺装 2.30mm水泥砂灰结合层 |  | m2 | 2806.5
6 | 011107001001 | 水磨石台阶修复 | 1.80厚1:3:6石灰、砂、碎石三合土 |  | m2 | 55
草原路、江南华府彩钢板围挡绿色人造草坪、硬化
7 | 040205003012 | 铲出原有围挡人造草皮（江南华府） | 1.人工铲除原有围挡人造草坪 |  | ㎡ | 1217
8 | 040205003001 | 彩钢板围挡绿色人造草坪（江南华府） | 1.重新装饰围挡人造草坪 |  | ㎡ | 1217
9 | 011601001001 | 脚手架（江南华府） | 脚手架 |  | 项 | 1
10 | 040205003013 | 铲出原有围挡人造草皮（万誉附近） | 1.人工铲除原有围挡人造草坪 |  | ㎡ | 292.6
11 | 040205003002 | 彩钢板围挡绿色人造草坪（万誉附近） | 1.重新装饰围挡人造草坪 |  | ㎡ | 292.6
12 | 011601001002 | 脚手架（万誉附近） | 脚手架 |  | 项 | 1
本页小计
分部分项工程项目清单计价表
工程名称：杭锦旗锡尼镇市政基础设施维修养护工程 |  |  |  | 标段：杭锦旗锡尼镇市政基础设施维修养护工程 |  |  | 第 2 页 共 5 页
序号 | 项目编码 | 项目名称 | 项目特征描述 |  | 计量 单位 | 工程量 |  | 金额（元）
[8 empty] | 综合单价 | 合价
13 | 040205003014 | 铲出原有围挡人造草皮（兆丰粮油） | 1.人工铲除原有围挡人造草坪 |  | ㎡ | 159.6
14 | 040205003004 | 彩钢板围挡绿色人造草坪（兆丰粮油） | 1.重新装饰围挡人造草坪 |  | ㎡ | 159.6
15 | 011601001003 | 脚手架（兆丰粮油） | 脚手架 |  | 项 | 1
16 | 040205003015 | 铲出原有围挡人造草皮（锦荣新城处） | 1.人工铲除原有围挡人造草坪 |  | ㎡ | 59.8
17 | 040205003006 | 彩钢板围挡绿色人造草坪（锦荣新城处） | 1.重新装饰围挡人造草坪 |  | ㎡ | 59.8
18 | 011601001004 | 脚手架（锦荣新城处） | 脚手架 |  | 项 | 1
19 | 040205003016 | 铲出原有围挡人造草皮（草原街） | 1.人工铲除原有围挡人造草坪 |  | ㎡ | 464.6
20 | 040205003009 | 彩钢板围挡绿色人造草坪（草原街） | 1.重新装饰围挡人造草坪 |  | ㎡ | 464.6
21 | 011601001005 | 脚手架（草原街） | 脚手架 |  | 项 | 1
22 | 040205003017 | 铲出原有围挡人造草皮（林荫路） | 1.人工铲除原有围挡人造草坪 |  | ㎡ | 311.9
23 | 040205003010 | 彩钢板围挡绿色人造草坪（林荫路） | 1.重新装饰围挡人造草坪 |  | ㎡ | 311.9
24 | 011601001006 | 脚手架（林荫路） | 脚手架 |  | 项 | 1
25 | 040205003018 | 铲出原有围挡人造草皮（西转盘） | 1.人工铲除原有围挡人造草坪 |  | ㎡ | 620
26 | 040205003007 | 彩钢板围挡绿色人造草坪（西转盘） | 1.重新装饰围挡人造草坪 |  | ㎡ | 620
27 | 011601001007 | 脚手架（西转盘） | 脚手架 |  | 项 | 1
28 | 040205003019 | 铲出原有围挡人造草皮（政务大厅对面） | 1.人工铲除原有围挡人造草坪 |  | ㎡ | 150
本页小计
分部分项工程项目清单计价表
工程名称：杭锦旗锡尼镇市政基础设施维修养护工程 |  |  |  | 标段：杭锦旗锡尼镇市政基础设施维修养护工程 |  |  | 第 3 页 共 5 页
序号 | 项目编码 | 项目名称 | 项目特征描述 |  | 计量 单位 | 工程量 |  | 金额（元）
[8 empty] | 综合单价 | 合价
29 | 040205003011 | 彩钢板围挡绿色人造草坪（政务大厅对面） | 1.重新装饰围挡人造草坪 |  | ㎡ | 150
30 | 011601001008 | 脚手架（政务大厅对面） | 脚手架 |  | 项 | 1
31 | 040205003020 | 铲出原有围挡人造草皮（其他零星） | 1.人工铲除原有围挡人造草坪 |  | ㎡ | 243.8
32 | 040205003005 | 彩钢板围挡绿色人造草坪（其他零星） | 1.重新装饰围挡人造草坪 |  | ㎡ | 243.8
33 | 011601001009 | 脚手架（其他零星） | 脚手架 |  | 项 | 1
34 | 040103003010 | 余方弃置 | 1.弃料品种:废料外运 2.运距：自行考虑 |  | m3 | 35.19
35 | 040205003008 | 彩钢板围挡绿色人造草坪维修 | 1.修补原脱落人造草坪，将原脱落草坪重新粘贴 |  | ㎡ | 838
36 | 010103001002 | 平整场地 | 1.土石类别:机械平整场地 |  | m2 | 840
37 | 040103003009 | 余方弃置 | 1.余土外运 2.运距：自行考虑 |  | m3 | 150
38 | 040203007003 | 路床整形 | 1.整形碾压 |  | m2 | 840
39 | 040202008001 | 砂砾石 | 1.200mm砂砾垫层垫层 |  | m2 | 840
40 | 040203007004 | 水泥混凝土路面 | 1.250厚C30混凝土路面 2.水泥混凝土养生 塑料膜养护 3.切缝 |  | m2 | 840
友谊大街两侧防尘绿网覆盖裸露土）
41 | 040101001002 | 平整场地 | 1.挖机平整道路两侧裸露土（铲高垫低） |  | ㎡ | 8000
42 | 040101001003 | 人工铺设防尘绿网 | 1.人工铺设防尘绿网 |  | ㎡ | 8000
农贸市场周边硬化
43 | 010103001001 | 平整场地 | 1.土石类别:机械平整场地 |  | m2 | 6250
本页小计
分部分项工程项目清单计价表
工程名称：杭锦旗锡尼镇市政基础设施维修养护工程 |  |  |  | 标段：杭锦旗锡尼镇市政基础设施维修养护工程 |  |  | 第 4 页 共 5 页
序号 | 项目编码 | 项目名称 | 项目特征描述 |  | 计量 单位 | 工程量 |  | 金额（元）
[8 empty] | 综合单价 | 合价
44 | 040103003007 | 余方弃置 | 1.余土外运 2.运距：自行考虑 |  | m3 | 1562.5
45 | 040204001008 | 人行道整形碾压 | 1.整形碾压 |  | m2 | 6250
46 | 040204001014 | 人行道垫层 | 1.150mm厚C25混凝土垫层 |  | m2 | 6250
47 | 040204001015 | 环保砖硬化 | 1.60mm环保砖铺装 2.30mm水泥砂灰结合层 |  | m2 | 6250
48 | 040101001001 | 彩钢围挡 | 1.可移动彩钢围挡、高2米 2.挖土深度:C25混凝土基础500*500*500，4*6方钢柱、柱间距3米 |  | m | 106.5
49 | 011609001001 | 拆除围挡 | 拆除围挡 |  | m2 | 34
50 | 010102002001 | 挖沟槽土方 | 1.土类别:一、二类土 2.开挖深度:0.2米 3.基底处理方式:夯实 |  | m3 | 6.89
51 | 010401002001 | 实心砖墙 | 1.砖品种、规格、强度等级:240*115*53mm 2.墙体厚度:370mm |  | m3 | 24.32
52 | 011201001001 | 墙、柱面一般抹灰 | 1.基层:内外侧及顶面抹灰 |  | m2 | 141.49
53 | 011403001001 | 真石漆墙面 | 1.基层类型:砖墙面 2.面层:内外侧及顶面真石漆 |  | m2 | 141.49
54 | 010401008001 | 砖砌台阶 | 1.砖砌台阶 |  | m3 | 5.67
55 | 011107002001 | 石材台阶 | 1.花岗岩台阶面层 |  | m2 | 37.8
民生小区、友谊大街东混凝土硬化斜坡、五完小硬化斜坡
56 | 040202008002 | 砂砾石基层 | 1.石料规格:天然砂砾 2.厚度:200mm |  | m2 | 1323
57 | 040204002001 | 混凝土硬化斜坡 | 1.面层厚度、混凝土种类、强度等级:200mm厚C30混凝土斜坡硬化、 1:2水泥砂浆面层 |  | m2 | 1323
本页小计
分部分项工程项目清单计价表
工程名称：杭锦旗锡尼镇市政基础设施维修养护工程 |  |  |  | 标段：杭锦旗锡尼镇市政基础设施维修养护工程 |  |  | 第 5 页 共 5 页
序号 | 项目编码 | 项目名称 | 项目特征描述 |  | 计量 单位 | 工程量 |  | 金额（元）
[8 empty] | 综合单价 | 合价
58 | 040204001016 | 人行道基层 | 1.整形碾压 2.200mm厚C20混凝土垫层 |  | m2 | 330
59 | 040204001010 | 人行道面层 | 1.60mm环保砖铺装 2.30mm水泥砂灰结合层 |  | m2 | 330
60 | 040204002002 | 植草砖斜坡铺装 | 1.基地夯实 2.C30 5cm厚植草砖铺装 3.200mm厚混凝土护角 |  | m2 | 222.6
锦华市场周边硬化维修
61 | 041001002006 | 拆除环保砖硬化 | 1.拆除环保砖硬化 |  | m2 | 4520
62 | 040204001011 | 环保砖硬化 | 1.整形碾压 2.60mm环保砖铺装 3.30mm水泥砂灰结合层 |  | m2 | 4520
63 | 041001005001 | 切缝 | 1.材质:混凝土路面切缝 2.缝深:250mm |  | m | 120
64 | 041001002007 | 拆除混凝土硬化路 | 1.拆除原混凝土硬化 2.厚度:250mm |  | m2 | 620
65 | 041001003007 | 拆除砂砾垫层 | 1.拆除砂砾垫层 2.厚度:20cm |  | m2 | 620
66 | 040203007005 | 路面垫层 | 1.整形碾压 2.200mm砂砾垫层 |  | m2 | 620
67 | 040203007001 | 混凝土硬化路 | 1.250厚C30混凝土路面 2.水泥混凝土养生 塑料膜养护 3.切缝 |  | m2 | 620
68 | 040103003005 | 余方弃置 | 1.弃料品种:废料外运 2.运距：自行考虑 |  | m3 | 685.8
69 | 010503014001 | 拆除井圈、井盖 | 拆除原破损井圈、井盖 |  | 套 | 10
70 | 010503014002 | 井圈、井盖更换 | 重新安装井圈、井盖 |  | 套 | 10
本页小计
合 计

## 表E.3.1 措施项目清单计价表
措施项目清单计价表
工程名称：杭锦旗锡尼镇市政基础设施维修养护工程 |  |  | 标段：杭锦旗锡尼镇市政基础设施维修养护工程 |  | 第 1 页 共 1 页
序号 | 项目编码 | 项目名称 |  | 工作内容 |  | 价格（元） | 备注
1 | 一 | 措施项目一
1.1 | 041201017 | 文明施工费
1.2 | 041201017001 | 文明施工与环境保护费
1.3 | 041201016001 | 临时设施费
1.4 | 041201020001 | 雨季施工增加费
1.5 | 04B001 | 工程定位复测费
1.6 | 041201023001 | 二次搬运费
2 | 二 | 措施项目二
2.1 | 041201012001 | 大型机械设备进出场及安拆
本页小计 | [6 empty] | -
合 计 | [6 empty] | -
注：措施项目清单费用构成详见本标准表 E.3.2，大型机械进出场及安拆费用组成见本标准表 E.3.4。

## 表E.4.1 其他项目清单计价表
其他项目清单计价表
工程名称：杭锦旗锡尼镇市政基础设施维修养护工程 |  | 标段：杭锦旗锡尼镇市政基础设施维修养护工程 |  |  |  | 第 1 页 共 1 页
序号 | 项目名称 |  | 暂估（暂定）金额（元） | 结算（确定）金额（元） | 调整金额± （元） |  | 备注
1 | 暂列金额 | [5 empty] | 详见本标准表 E.4.2
2 | 暂估价
2.1 | 专业工程暂估价 | [5 empty] | 详见本标准表 E.4.3
2.2 | 材料暂估价
3 | 计日工 | [5 empty] | 详见本标准表 E.4.4
4 | 总承包服务费 | [5 empty] | 详见本标准表 E.4.5
5 | 材料检验试验费
6 | 建筑工程能效测评费
7 | 工程变更及现场签证
8 | 提前竣工（赶工补偿）
9 | 无负荷联合试运转费
10 | 停窝工损失费
11 | 施工期间未完工程保护费
12 | 企业自有工人培训管理费
13 | 建筑工人实名制费 | [5 empty] | 1.建设项目招标工期为1年的暂按57900元计入工程造价； 2.建设项目招标工期为2年的暂按99400元计入工程造价； 3.建设项目招标工期为3年及以上的暂按140900元计入工程造价。
14 | 安全生产计提费 | [5 empty] | 房屋建筑工程计提比例为3%，市政公用工程计提比例为1.5%。
15 | 人工增加费
合 计 | [6 empty] | -

## 表E.5.1 增值税计价表
增值税计价表
工程名称：杭锦旗锡尼镇市政基础设施维修养护工程 |  |  | 标段：杭锦旗锡尼镇市政基础设施维修养护工程 |  | 第 1 页 共 1 页
序号 | 项目名称 | 计算基础说明 |  | 计算基础 |  | 税率(%) | 金额(元)
1 | 增值税 | 分部分项工程费+措施项目工程费+其他项目费-其中：专业工程暂估价 |  |  |  | 9
合 计