## 表C.2.1 最高投标限价扉页
工程名称： |  |  | 办公楼火灾报警系统
标段名称： |  |  | 商都县殡仪馆消防改造工程
最高投标限价
| 最高投标限价（小写）： |  |  | 28,853.77
| （大写）： |  |  | 贰万捌仟捌佰伍拾叁元柒角柒分
| 编 制 人 | : |  |  | (造价专业人员签字及盖章)
| 审 核 人 | : |  |  | (签字及盖章)
| 编 制 单 位 | : |  |  | (盖章)
| 法定代表人 或其授权人 | : |  |  | (签字或盖章)
| 招 标 人 | : |  |  | (盖章)
| 法定代表人 或其授权人 | : |  |  | (签字或盖章)
| 编 制 时 间 | :

## 表E.2.1 分部分项工程项目清单计价表
分部分项工程项目清单计价表
工程名称：办公楼火灾报警系统 |  |  |  | 标段：商都县殡仪馆消防改造工程 |  |  | 第 1 页 共 2 页
序号 | 项目编码 | 项目名称 | 项目特征描述 |  | 计量 单位 | 工程量 |  | 金额（元）
[8 empty] | 综合单价 | 合价
|  | 火灾报警系统 | [6 empty] | 18199
1 | 030904001002 | 点型探测器 | 1.名称:感烟探测器 |  | 个 | 30 |  | 113.06 | 3391.8
2 | 030904011002 | 楼层显示器 | 1.规格:楼层显示器 |  | 台 | 1 |  | 1245.98 | 1245.98
3 | 030904005002 | 声光报警器 | 1.名称:声光报警器 |  | 个 | 6 |  | 189.24 | 1135.44
4 | 030904008007 | 短路隔离器 | 1.名称:短路隔离器 |  | 个 | 2 |  | 235.69 | 471.38
5 | 030904003003 | 手动报警按钮 | 1.名称:手动报警按钮 |  | 个 | 6 |  | 155.81 | 934.86
6 | 030904003004 | 消火栓报警按钮 | 1.名称:消火栓报警按钮 |  | 个 | 8 |  | 148.4 | 1187.2
7 | 030411001009 | 配管 | 1.名称:电线管 2.规格:JDG20 3.配置形式:明配 |  | m | 398.47 |  | 17.34 | 6909.47
8 | 030411004010 | 配线 | 1.名称:信号线 2.型号:NH-RVS2*1.5 |  | m | 309.53 |  | 4.99 | 1544.55
9 | 030411004011 | 配线 | 1.名称:电话线 2.型号:NH-RVVP2*1.0 |  | m | 108.14 |  | 5.39 | 582.87
10 | 030411006001 | 接线盒 | 1.名称:接线盒 2.规格:86盒 |  | 个 | 45 |  | 11.81 | 531.45
11 | 030905003004 | 防火控制装置调试 | 电话插孔调试 |  | 个 | 6 |  | 44 | 264
|  | 应急照明与消防电源监控 | [6 empty] | 4738.21
12 | 030904008008 | 模块(模块箱） | 1.名称:防火门监控模块 2.规格:双常闭门 |  | 个 | 4 |  | 393.45 | 1573.8
13 | 030904008009 | 模块(模块箱） | 1.名称:电压信号传感器（模块） |  | 个 | 1 |  | 523.45 | 523.45
14 | 030411001010 | 配管 | 1.名称:电线管 2.规格:JDG20 3.配置形式:明配 |  | m | 82.1 |  | 17.34 | 1423.61
15 | 030411004012 | 配线 | 1.名称:防火门监控信号线 2.型号:WDZN-RVS2*1.5 |  | m | 77.93 |  | 4.82 | 375.62
16 | 030411004013 | 配线 | 1.名称:消防电源监控信号线 2.型号:WDZN-RVSP2*1.5 |  | m | 10 |  | 5.01 | 50.1
17 | 030411004014 | 配线 | 1.名称:电源线 2.型号:WDZN-BYJ2.5 |  | m | 160.9 |  | 4.92 | 791.63
本页小计 | [8 empty] | 22937.21
分部分项工程项目清单计价表
工程名称：办公楼火灾报警系统 |  |  |  | 标段：商都县殡仪馆消防改造工程 |  |  | 第 2 页 共 2 页
合 计 | [8 empty] | 22937.21

## 表E.2.2-2 分部分项工程项目清单综合单价分析表（简版）
分部分项工程项目清单综合单价分析表（简版）
工程名称：办公楼火灾报警系统 |  |  |  | 标段：商都县殡仪馆消防改造工程 |  |  |  | 第 1 页 共 2 页
序号 | 项目编码 | 项目名称 | 项目特征描述 |  | 计量单位 | 综合单价组成明细（元）
[6 empty] | 人工费 | 材料费 |  | 施工机具使用费 | 管理费 | 利润 | 综合单价
火灾报警系统
1 | 030904001002 | 点型探测器 | 1.名称:感烟探测器 |  | 个 | 36.01 | 65.07 |  | 0.19 | 6.55 | 5.24 | 113.06
2 | 030904011002 | 楼层显示器 | 1.规格:楼层显示器 |  | 台 | 601.94 | 417.42 |  | 29.62 | 109.44 | 87.56 | 1245.98
3 | 030904005002 | 声光报警器 | 1.名称:声光报警器 |  | 个 | 75.7 | 88.77 |  | 0 | 13.76 | 11.01 | 189.24
4 | 030904008007 | 短路隔离器 | 1.名称:短路隔离器 |  | 个 | 126.38 | 67.2 |  | 0.75 | 22.98 | 18.38 | 235.69
5 | 030904003003 | 手动报警按钮 | 1.名称:手动报警按钮 |  | 个 | 50.56 | 88.64 |  | 0.07 | 9.19 | 7.35 | 155.81
6 | 030904003004 | 消火栓报警按钮 | 1.名称:消火栓报警按钮 |  | 个 | 75.82 | 47.69 |  | 0.07 | 13.79 | 11.03 | 148.4
7 | 030411001009 | 配管 | 1.名称:电线管 2.规格:JDG20 3.配置形式:明配 |  | m | 9.22 | 5.11 |  | 0 | 1.68 | 1.34 | 17.34
8 | 030411004010 | 配线 | 1.名称:信号线 2.型号:NH-RVS2*1.5 |  | m | 0.91 | 3.79 |  | 0 | 0.16 | 0.13 | 4.99
9 | 030411004011 | 配线 | 1.名称:电话线 2.型号:NH-RVVP2*1.0 |  | m | 0.91 | 4.18 |  | 0 | 0.16 | 0.13 | 5.39
10 | 030411006001 | 接线盒 | 1.名称:接线盒 2.规格:86盒 |  | 个 | 6.95 | 2.59 |  | 0 | 1.26 | 1.01 | 11.81
11 | 030905003004 | 防火控制装置调试 | 电话插孔调试 |  | 个 | 29.19 | 3.01 |  | 2.24 | 5.31 | 4.25 | 44
应急照明与消防电源监控
12 | 030904008008 | 模块(模块箱） | 1.名称:防火门监控模块 2.规格:双常闭门 |  | 个 | 218.52 | 102.06 |  | 1.36 | 39.73 | 31.78 | 393.45
13 | 030904008009 | 模块(模块箱） | 1.名称:电压信号传感器（模块） |  | 个 | 218.52 | 232.06 |  | 1.36 | 39.73 | 31.78 | 523.45
分部分项工程项目清单综合单价分析表（简版）
工程名称：办公楼火灾报警系统 |  |  |  | 标段：商都县殡仪馆消防改造工程 |  |  |  | 第 2 页 共 2 页
序号 | 项目编码 | 项目名称 | 项目特征描述 |  | 计量单位 | 综合单价组成明细（元）
[6 empty] | 人工费 | 材料费 |  | 施工机具使用费 | 管理费 | 利润 | 综合单价
14 | 030411001010 | 配管 | 1.名称:电线管 2.规格:JDG20 3.配置形式:明配 |  | m | 9.22 | 5.11 |  | 0 | 1.68 | 1.34 | 17.34
15 | 030411004012 | 配线 | 1.名称:防火门监控信号线 2.型号:WDZN-RVS2*1.5 |  | m | 0.91 | 3.62 |  | 0 | 0.17 | 0.13 | 4.82
16 | 030411004013 | 配线 | 1.名称:消防电源监控信号线 2.型号:WDZN-RVSP2*1.5 |  | m | 0.91 | 3.8 |  | 0 | 0.17 | 0.13 | 5.01
17 | 030411004014 | 配线 | 1.名称:电源线 2.型号:WDZN-BYJ2.5 |  | m | 1.02 | 3.56 |  | 0 | 0.19 | 0.15 | 4.92

## 表E.2.3 材料暂估单价及调整表
材料暂估单价及调整表
工程名称：办公楼火灾报警系统 |  |  |  |  | 标段：商都县殡仪馆消防改造工程 | [5 empty] | 第 1 页 共 1 页
序号 | 材料名称 | 规格型号 | 计量单位 | 暂估 |  |  |  | 确认 |  |  |  | 调整金额（元） | 备注
|  |  |  | 数量 |  | 单价 （元） | 合价 （元） | 数量 | 单价 （元） | 合价 （元）
|  |  |  | A₁ |  | B₁ | C₁ | A₂ | B₂ | C₂ |  | D=C₂-C₁
本页小计 | [7 empty] | — | — |  |  |  | —
合 计 | [7 empty] | — | — |  |  |  | —
注：本表可由招标人填写“暂估单价”栏，并在备注栏说明拟用暂估价材料的清单项目，投标人应将上述材料暂估单价计入 工程量清单综合单价。

## 表E.3.1 措施项目清单计价表
措施项目清单计价表
工程名称：办公楼火灾报警系统 |  |  | 标段：商都县殡仪馆消防改造工程 |  | 第 1 页 共 1 页
序号 | 项目编码 | 项目名称 |  | 工作内容 |  | 价格（元） | 备注
1 | 一 | 措施项目一 |  |  |  | 305.45 | 详见明细表E.3.2
1.1 | 031401010 | 文明施工费 |  |  |  | 165.23 | 详见明细表E.3.2
1.2 | 031401010001 | 文明施工与环境保护费 |  |  |  | 80.12 | 详见明细表E.3.2
1.3 | 031401012001 | 临时设施费 |  |  |  | 85.11 | 详见明细表E.3.2
1.4 | 031401021001 | 雨季施工增加费 |  |  |  | 50.08 | 详见明细表E.3.2
1.5 | 031401015001 | 已完工程及设备保护费 |  |  |  | 80.12 | 详见明细表E.3.2
1.6 | 03B001 | 工程定位复测费 |  |  |  |  | 详见明细表E.3.2
1.7 | 031401013001 | 二次搬运费 |  |  |  | 10.02 | 详见明细表E.3.2
1.8 | 031401017001 | 特殊地区施工增加费 |  |  |  |  | 详见明细表E.3.2
1.9 | 031401020001 | 夜间施工增加费 |  |  |  |  | 详见明细表E.3.2
1.10 | 031401020002 | 白天在地下室施工增加费 |  |  |  |  | 详见明细表E.3.2
1.11 | 031401021002 | 冬季施工增加费 |  |  |  |  | 详见明细表E.3.2
2 | 二 | 措施项目二 |  |  |  | 524.17 | 详见明细表E.3.2
2.1 | 031401001006 | 脚手架 |  |  |  | 524.17 | 详见明细表E.3.2
本页小计 | [5 empty] | 829.62 | -
合 计 | [5 empty] | 829.62 | -
注：措施项目清单费用构成详见本标准表 E.3.2，大型机械进出场及安拆费用组成见本标准表 E.3.4。

## 表E.3.2 措施项目清单构成明细分析表
措施项目清单构成明细分析表
工程名称：办公楼火灾报警系统 |  |  |  | 标段：商都县殡仪馆消防改造工程 |  |  |  |  | 第 1 页 共 1 页
序号 | 项目编码 | 措施项目名称 | 计算基础 |  | 费率 （%） | 价格 （元） | 价格构成明细（元） | [5 empty] | 备注
[7 empty] | 人工费 | 材料费 |  | 施工机具使用费 | 管理费 | 利润
1 | 一 | 措施项目一 |  |  |  | 305.45 | 70.07 | 210.18 |  | 0 | 14.02 | 11.21
1.1 | 031401010 | 文明施工费 |  |  |  | 165.23 | 37.9 | 113.7 |  | 0 | 7.58 | 6.06
1.2 | 031401010001 | 文明施工与环境保护费 | 9187.41 |  | 0.8 | 80.12 | 18.38 | 55.13 |  | 0 | 3.68 | 2.94
1.3 | 031401012001 | 临时设施费 | 9187.41 |  | 0.85 | 85.11 | 19.52 | 58.57 |  | 0 | 3.9 | 3.12
1.4 | 031401021001 | 雨季施工增加费 | 9187.41 |  | 0.5 | 50.08 | 11.49 | 34.46 |  | 0 | 2.3 | 1.84
1.5 | 031401015001 | 已完工程及设备保护费 | 9187.41 |  | 0.8 | 80.12 | 18.38 | 55.13 |  | 0 | 3.68 | 2.94
1.6 | 03B001 | 工程定位复测费 | 9187.41 |  | 0 | 0 | 0 | 0 |  | 0 | 0 | 0
1.7 | 031401013001 | 二次搬运费 | 9187.41 |  | 0.1 | 10.02 | 2.3 | 6.89 |  | 0 | 0.46 | 0.37
1.8 | 031401017001 | 特殊地区施工增加费 | 9187.41 |  | 0 | 0 | 0 | 0 |  | 0 | 0 | 0
1.9 | 031401020001 | 夜间施工增加费 |  |  |  | 0 | 0 | 0 |  | 0 | 0 | 0
1.10 | 031401020002 | 白天在地下室施工增加费 |  |  |  | 0 | 0 | 0 |  | 0 | 0 | 0
1.11 | 031401021002 | 冬季施工增加费 |  |  |  | 0 | 0 | 0 |  | 0 | 0 | 0
2 | 二 | 措施项目二 |  |  |  | 524.17 | 173.83 | 293.45 |  | 0 | 31.6 | 25.29
2.1 | 031401001006 | 脚手架 |  |  |  | 524.17 | 173.83 | 293.45 |  | 0 | 31.6 | 25.29
合 计 | [5 empty] | 829.62 | 243.9 | 503.63 |  |  | 45.62 | 36.5 | -
注:采用费率计价方式的，应分别填写“计算基础”、“费率”、“价格”列数值；采用总价计价方式的，可只填“价格”列数值。

## 表E.4.1 其他项目清单计价表
其他项目清单计价表
工程名称：办公楼火灾报警系统 |  | 标段：商都县殡仪馆消防改造工程 |  |  |  | 第 1 页 共 1 页
序号 | 项目名称 |  | 暂估（暂定）金额（元） | 结算（确定）金额（元） | 调整金额± （元） |  | 备注
1 | 暂列金额 | [5 empty] | 详见本标准表 E.4.2
2 | 暂估价
2.1 | 专业工程暂估价 | [5 empty] | 详见本标准表 E.4.3
2.2 | 材料暂估价
3 | 计日工 | [5 empty] | 详见本标准表 E.4.4
4 | 总承包服务费 | [5 empty] | 详见本标准表 E.4.5
5 | 材料检验试验费
6 | 建筑工程能效测评费
7 | 工程变更及现场签证
8 | 提前竣工（赶工补偿）
9 | 无负荷联合试运转费
10 | 停窝工损失费
11 | 施工期间未完工程保护费
12 | 企业自有工人培训管理费
13 | 建筑工人实名制费 | [5 empty] | 1.建设项目招标工期为1年的暂按57900元计入工程造价； 2.建设项目招标工期为2年的暂按99400元计入工程造价； 3.建设项目招标工期为3年及以上的暂按140900元计入工程造价。
14 | 安全生产计提费 |  | 771.01 |  |  |  | 房屋建筑工程计提比例为3%，市政公用工程计提比例为1.5%。
15 | 人工增加费 |  | 1933.51
合 计 |  |  | 2704.52 |  |  |  | -

## 表E.4.2 暂列金额明细表
暂列金额明细表
工程名称：办公楼火灾报警系统 |  |  |  | 标段：商都县殡仪馆消防改造工程 |  |  | 第 1 页 共 1 页
序号 | 项目名称 | 计算基础 | 费率（%） |  | 暂定金额 （元） | 确定金额（元） |  | 调整金额± (元) | 备注
1 | 合同价格调整暂列金额
2 | 未确定工程暂列金额
3 | 未确定服务暂列金额
4 | 未确定其他暂列金额
本页小计 |  | - | - | [5 empty] | -
合 计 |  | - | - | [5 empty] | -
注：1,本表由招标人填写“暂定金额”总额，采用费率计价方式计算暂定金额的，应分别填写“计算基础”；“费率”,并计算填写“暂定金额”;采用总价计价方式计算暂定金额的，可直接填写“暂定金额”； 2,投标人应将上述暂定金额填写并计入投标总价； 3,结算时应按合同约定计算并填写“确定金额”。

## 表E.4.3 专业工程暂估价明细表
专业工程暂估价明细表
工程名称：办公楼火灾报警系统 |  |  |  | 标段：商都县殡仪馆消防改造工程 |  |  |  | 第 1 页 共 1 页
序号 | 专业工程名称 | 暂估金额（元） |  |  |  | 确认金额（元） |  |  |  | 调整金额±（元） | 备注
|  | 不含税价格 | 增值税 |  | 含税价格 | 不含税价格 | 增值税 |  | 含税价格
|  | A₁ | B₁ |  | C₁ | A₂ | B₂ |  | C₂ | D=C₂-C₁
本页小计 | [10 empty] | -
合计 | [10 empty] | -
注：本表“暂估金额”由招标人填写，投标人应将“暂估金额”填写并计入投标总价。结算时应按合同约定的价格填写 “确认金额”。

## 表E.5.1 增值税计价表
增值税计价表
工程名称：办公楼火灾报警系统 |  |  | 标段：商都县殡仪馆消防改造工程 |  | 第 1 页 共 1 页
序号 | 项目名称 | 计算基础说明 |  | 计算基础 |  | 税率(%) | 金额(元)
1 | 增值税 | 分部分项工程费+措施项目工程费+其他项目费-其中：专业工程暂估价 |  | 26471.35 |  | 9 | 2382.42
合 计 | [6 empty] | 2382.42