## 表C.2.1 最高投标限价扉页
工程名称： |  |  | 室外消火栓系统
标段名称： |  |  | 商都县殡仪馆消防改造工程
最高投标限价
| 最高投标限价（小写）： |  |  | 344,262.55
| （大写）： |  |  | 叁拾肆万肆仟贰佰陆拾贰元伍角伍分
| 编 制 人 | : |  |  | (造价专业人员签字及盖章)
| 审 核 人 | : |  |  | (签字及盖章)
| 编 制 单 位 | : |  |  | (盖章)
| 法定代表人 或其授权人 | : |  |  | (签字或盖章)
| 招 标 人 | : |  |  | (盖章)
| 法定代表人 或其授权人 | : |  |  | (签字或盖章)
| 编 制 时 间 | :

## 表E.2.1 分部分项工程项目清单计价表
分部分项工程项目清单计价表
工程名称：室外消火栓系统 |  |  |  | 标段：商都县殡仪馆消防改造工程 |  |  | 第 1 页 共 2 页
序号 | 项目编码 | 项目名称 | 项目特征描述 |  | 计量 单位 | 工程量 |  | 金额（元）
[8 empty] | 综合单价 | 合价
|  | 管网 | [6 empty] | 257185.16
1 | 031001007001 | 复合管 | 1.安装部位:地下 2.介质:水 3.材质、规格:钢丝骨架复合管DE160 4.连接形式:电熔连接 |  | m | 852.65 |  | 181.19 | 154491.65
2 | 031001007002 | 复合管 | 1.安装部位:地下 2.介质:水 3.材质、规格:钢丝骨架复合管DE110 4.连接形式:电熔连接 |  | m | 749.92 |  | 116.57 | 87418.17
3 | 031003003021 | 焊接法兰阀门 | 1.类型:暗杆闸阀 2.材质:球墨铸铁 3.规格、压力等级:DN100 |  | 个 | 6 |  | 383.03 | 2298.18
4 | 031003003022 | 焊接法兰阀门 | 1.类型:焊接法兰阀 2.材质:涡轮蝶阀 3.规格、压力等级:DN100 |  | 个 | 6 |  | 338.24 | 2029.44
5 | 031003003023 | 焊接法兰阀门 | 1.类型:暗杆闸阀 2.材质:球墨铸铁 3.规格、压力等级:DN150 |  | 个 | 2 |  | 796.06 | 1592.12
6 | 031003011001 | 法兰 | 1.材质:碳钢法兰 2.规格、压力等级:DN150 |  | 副 | 2 |  | 266.51 | 533.02
7 | 031003011002 | 法兰 | 1.材质:碳钢法兰 2.规格、压力等级:DN100 |  | 副 | 12 |  | 161.81 | 1941.72
8 | 030901011001 | 室外消火栓 | 1.安装方式:室外地下消火栓 2.型号、规格:SA100/65 3.附件材质、规格:喷塑箱、水龙带、水枪 |  | 套 | 6 |  | 1146.81 | 6880.86
|  | 井室 | [6 empty] | 42065.14
9 | 040504001001 | 砌筑井 | 1.室外消火栓井 2.井盖、井圈材质及规格:D=700重型铸铁井盖 3.图集号：12S-32 4.井深：2.5米 5.详见图纸 |  | 座 | 6 |  | 3231.29 | 19387.74
本页小计 | [8 empty] | 276572.9
分部分项工程项目清单计价表
工程名称：室外消火栓系统 |  |  |  | 标段：商都县殡仪馆消防改造工程 |  |  | 第 2 页 共 2 页
序号 | 项目编码 | 项目名称 | 项目特征描述 |  | 计量 单位 | 工程量 |  | 金额（元）
[8 empty] | 综合单价 | 合价
10 | 040504001002 | 砌筑井 | 1.阀门井 2.井盖、井圈材质及规格:D=700重型铸铁井盖 3.图集号：12S-32 4.井深：2.5米 5.详见图纸 |  | 座 | 4 |  | 5669.35 | 22677.4
本页小计 | [8 empty] | 22677.4
合 计 | [8 empty] | 299250.3

## 表E.2.2-2 分部分项工程项目清单综合单价分析表（简版）
分部分项工程项目清单综合单价分析表（简版）
工程名称：室外消火栓系统 |  |  |  | 标段：商都县殡仪馆消防改造工程 |  |  |  | 第 1 页 共 2 页
序号 | 项目编码 | 项目名称 | 项目特征描述 |  | 计量单位 | 综合单价组成明细（元）
[6 empty] | 人工费 | 材料费 |  | 施工机具使用费 | 管理费 | 利润 | 综合单价
管网
1 | 031001007001 | 复合管 | 1.安装部位:地下 2.介质:水 3.材质、规格:钢丝骨架复合管DE160 4.连接形式:电熔连接 |  | m | 11.71 | 162.89 |  | 2.76 | 2.13 | 1.7 | 181.19
2 | 031001007002 | 复合管 | 1.安装部位:地下 2.介质:水 3.材质、规格:钢丝骨架复合管DE110 4.连接形式:电熔连接 |  | m | 10.11 | 102.88 |  | 0.27 | 1.84 | 1.47 | 116.57
3 | 031003003021 | 焊接法兰阀门 | 1.类型:暗杆闸阀 2.材质:球墨铸铁 3.规格、压力等级:DN100 |  | 个 | 54.59 | 308.26 |  | 2.31 | 9.93 | 7.94 | 383.03
4 | 031003003022 | 焊接法兰阀门 | 1.类型:焊接法兰阀 2.材质:涡轮蝶阀 3.规格、压力等级:DN100 |  | 个 | 50.05 | 269.5 |  | 2.31 | 9.1 | 7.28 | 338.24
5 | 031003003023 | 焊接法兰阀门 | 1.类型:暗杆闸阀 2.材质:球墨铸铁 3.规格、压力等级:DN150 |  | 个 | 75.57 | 680.09 |  | 15.67 | 13.74 | 10.99 | 796.06
6 | 031003011001 | 法兰 | 1.材质:碳钢法兰 2.规格、压力等级:DN150 |  | 副 | 65.46 | 155.05 |  | 24.58 | 11.9 | 9.52 | 266.51
7 | 031003011002 | 法兰 | 1.材质:碳钢法兰 2.规格、压力等级:DN100 |  | 副 | 45.5 | 92.13 |  | 9.29 | 8.27 | 6.62 | 161.81
分部分项工程项目清单综合单价分析表（简版）
工程名称：室外消火栓系统 |  |  |  | 标段：商都县殡仪馆消防改造工程 |  |  |  | 第 2 页 共 2 页
序号 | 项目编码 | 项目名称 | 项目特征描述 |  | 计量单位 | 综合单价组成明细（元）
[6 empty] | 人工费 | 材料费 |  | 施工机具使用费 | 管理费 | 利润 | 综合单价
8 | 030901011001 | 室外消火栓 | 1.安装方式:室外地下消火栓 2.型号、规格:SA100/65 3.附件材质、规格:喷塑箱、水龙带、水枪 |  | 套 | 86.94 | 1027.29 |  | 4.12 | 15.81 | 12.65 | 1146.81
井室
9 | 040504001001 | 砌筑井 | 1.室外消火栓井 2.井盖、井圈材质及规格:D=700重型铸铁井盖 3.图集号：12S-32 4.井深：2.5米 5.详见图纸 |  | 座 | 1066.01 | 1777.18 |  | 39.22 | 193.82 | 155.06 | 3231.29
10 | 040504001002 | 砌筑井 | 1.阀门井 2.井盖、井圈材质及规格:D=700重型铸铁井盖 3.图集号：12S-32 4.井深：2.5米 5.详见图纸 |  | 座 | 1850.79 | 3095.09 |  | 117.76 | 336.51 | 269.2 | 5669.35

## 表E.2.3 材料暂估单价及调整表
材料暂估单价及调整表
工程名称：室外消火栓系统 |  |  |  |  | 标段：商都县殡仪馆消防改造工程 | [5 empty] | 第 1 页 共 1 页
序号 | 材料名称 | 规格型号 | 计量单位 | 暂估 |  |  |  | 确认 |  |  |  | 调整金额（元） | 备注
|  |  |  | 数量 |  | 单价 （元） | 合价 （元） | 数量 | 单价 （元） | 合价 （元）
|  |  |  | A₁ |  | B₁ | C₁ | A₂ | B₂ | C₂ |  | D=C₂-C₁
本页小计 | [7 empty] | — | — |  |  |  | —
合 计 | [7 empty] | — | — |  |  |  | —
注：本表可由招标人填写“暂估单价”栏，并在备注栏说明拟用暂估价材料的清单项目，投标人应将上述材料暂估单价计入 工程量清单综合单价。

## 表E.3.1 措施项目清单计价表
措施项目清单计价表
工程名称：室外消火栓系统 |  |  | 标段：商都县殡仪馆消防改造工程 |  | 第 1 页 共 1 页
序号 | 项目编码 | 项目名称 |  | 工作内容 |  | 价格（元） | 备注
1 | 一 | 措施项目一 |  |  |  | 1007.86 | 详见明细表E.3.2
1.1 | 031401010 | 文明施工费 |  |  |  | 545.23 | 详见明细表E.3.2
1.2 | 031401010001 | 文明施工与环境保护费 |  |  |  | 264.36 | 详见明细表E.3.2
1.3 | 031401012001 | 临时设施费 |  |  |  | 280.87 | 详见明细表E.3.2
1.4 | 031401021001 | 雨季施工增加费 |  |  |  | 165.22 | 详见明细表E.3.2
1.5 | 031401015001 | 已完工程及设备保护费 |  |  |  | 264.36 | 详见明细表E.3.2
1.6 | 03B001 | 工程定位复测费 |  |  |  |  | 详见明细表E.3.2
1.7 | 031401013001 | 二次搬运费 |  |  |  | 33.05 | 详见明细表E.3.2
1.8 | 031401017001 | 特殊地区施工增加费 |  |  |  |  | 详见明细表E.3.2
1.9 | 031401020001 | 夜间施工增加费 |  |  |  |  | 详见明细表E.3.2
1.10 | 031401020002 | 白天在地下室施工增加费 |  |  |  |  | 详见明细表E.3.2
1.11 | 031401021002 | 冬季施工增加费 |  |  |  |  | 详见明细表E.3.2
2 | 二 | 措施项目二 |  |  |  |  | 详见明细表E.3.2
本页小计 | [5 empty] | 1007.86 | -
合 计 | [5 empty] | 1007.86 | -
注：措施项目清单费用构成详见本标准表 E.3.2，大型机械进出场及安拆费用组成见本标准表 E.3.4。

## 表E.3.2 措施项目清单构成明细分析表
措施项目清单构成明细分析表
工程名称：室外消火栓系统 |  |  |  | 标段：商都县殡仪馆消防改造工程 |  |  |  |  | 第 1 页 共 1 页
序号 | 项目编码 | 措施项目名称 | 计算基础 |  | 费率 （%） | 价格 （元） | 价格构成明细（元） | [5 empty] | 备注
[7 empty] | 人工费 | 材料费 |  | 施工机具使用费 | 管理费 | 利润
1 | 一 | 措施项目一 |  |  |  | 1007.86 | 231.16 | 693.49 |  | 0 | 46.24 | 36.98
1.1 | 031401010 | 文明施工费 |  |  |  | 545.23 | 125.05 | 375.16 |  | 0 | 25.01 | 20.01
1.2 | 031401010001 | 文明施工与环境保护费 | 30315.71 |  | 0.8 | 264.36 | 60.63 | 181.9 |  | 0 | 12.13 | 9.7
1.3 | 031401012001 | 临时设施费 | 30315.71 |  | 0.85 | 280.87 | 64.42 | 193.26 |  | 0 | 12.88 | 10.31
1.4 | 031401021001 | 雨季施工增加费 | 30315.71 |  | 0.5 | 165.22 | 37.9 | 113.69 |  | 0 | 7.58 | 6.06
1.5 | 031401015001 | 已完工程及设备保护费 | 30315.71 |  | 0.8 | 264.36 | 60.63 | 181.9 |  | 0 | 12.13 | 9.7
1.6 | 03B001 | 工程定位复测费 | 30315.71 |  | 0 | 0 | 0 | 0 |  | 0 | 0 | 0
1.7 | 031401013001 | 二次搬运费 | 30315.71 |  | 0.1 | 33.05 | 7.58 | 22.74 |  | 0 | 1.52 | 1.21
1.8 | 031401017001 | 特殊地区施工增加费 | 30315.71 |  | 0 | 0 | 0 | 0 |  | 0 | 0 | 0
1.9 | 031401020001 | 夜间施工增加费 |  |  |  | 0 | 0 | 0 |  | 0 | 0 | 0
1.10 | 031401020002 | 白天在地下室施工增加费 |  |  |  | 0 | 0 | 0 |  | 0 | 0 | 0
1.11 | 031401021002 | 冬季施工增加费 |  |  |  | 0 | 0 | 0 |  | 0 | 0 | 0
2 | 二 | 措施项目二 |  |  |  | 0 | 0 | 0 |  | 0 | 0 | 0
合 计 | [5 empty] | 1007.86 | 231.16 | 693.49 |  |  | 46.24 | 36.98 | -
注:采用费率计价方式的，应分别填写“计算基础”、“费率”、“价格”列数值；采用总价计价方式的，可只填“价格”列数值。

## 表E.4.1 其他项目清单计价表
其他项目清单计价表
工程名称：室外消火栓系统 |  | 标段：商都县殡仪馆消防改造工程 |  |  |  | 第 1 页 共 1 页
序号 | 项目名称 |  | 暂估（暂定）金额（元） | 结算（确定）金额（元） | 调整金额± （元） |  | 备注
1 | 暂列金额 | [5 empty] | 详见本标准表 E.4.2
2 | 暂估价
2.1 | 专业工程暂估价 | [5 empty] | 详见本标准表 E.4.3
2.2 | 材料暂估价
3 | 计日工 | [5 empty] | 详见本标准表 E.4.4
4 | 总承包服务费 | [5 empty] | 详见本标准表 E.4.5
5 | 材料检验试验费
6 | 建筑工程能效测评费
7 | 工程变更及现场签证
8 | 提前竣工（赶工补偿）
9 | 无负荷联合试运转费
10 | 停窝工损失费
11 | 施工期间未完工程保护费
12 | 企业自有工人培训管理费
13 | 建筑工人实名制费 | [5 empty] | 1.建设项目招标工期为1年的暂按57900元计入工程造价； 2.建设项目招标工期为2年的暂按99400元计入工程造价； 3.建设项目招标工期为3年及以上的暂按140900元计入工程造价。
14 | 安全生产计提费 |  | 9199.14 |  |  |  | 房屋建筑工程计提比例为3%，市政公用工程计提比例为1.5%。
15 | 人工增加费 |  | 6379.9
合 计 |  |  | 15579.04 |  |  |  | -

## 表E.4.2 暂列金额明细表
暂列金额明细表
工程名称：室外消火栓系统 |  |  |  | 标段：商都县殡仪馆消防改造工程 |  |  | 第 1 页 共 1 页
序号 | 项目名称 | 计算基础 | 费率（%） |  | 暂定金额 （元） | 确定金额（元） |  | 调整金额± (元) | 备注
1 | 合同价格调整暂列金额
2 | 未确定工程暂列金额
3 | 未确定服务暂列金额
4 | 未确定其他暂列金额
本页小计 |  | - | - | [5 empty] | -
合 计 |  | - | - | [5 empty] | -
注：1,本表由招标人填写“暂定金额”总额，采用费率计价方式计算暂定金额的，应分别填写“计算基础”；“费率”,并计算填写“暂定金额”;采用总价计价方式计算暂定金额的，可直接填写“暂定金额”； 2,投标人应将上述暂定金额填写并计入投标总价； 3,结算时应按合同约定计算并填写“确定金额”。

## 表E.4.3 专业工程暂估价明细表
专业工程暂估价明细表
工程名称：室外消火栓系统 |  |  |  | 标段：商都县殡仪馆消防改造工程 |  |  |  | 第 1 页 共 1 页
序号 | 专业工程名称 | 暂估金额（元） |  |  |  | 确认金额（元） |  |  |  | 调整金额±（元） | 备注
|  | 不含税价格 | 增值税 |  | 含税价格 | 不含税价格 | 增值税 |  | 含税价格
|  | A₁ | B₁ |  | C₁ | A₂ | B₂ |  | C₂ | D=C₂-C₁
本页小计 | [10 empty] | -
合计 | [10 empty] | -
注：本表“暂估金额”由招标人填写，投标人应将“暂估金额”填写并计入投标总价。结算时应按合同约定的价格填写 “确认金额”。

## 表E.5.1 增值税计价表
增值税计价表
工程名称：室外消火栓系统 |  |  | 标段：商都县殡仪馆消防改造工程 |  | 第 1 页 共 1 页
序号 | 项目名称 | 计算基础说明 |  | 计算基础 |  | 税率(%) | 金额(元)
1 | 增值税 | 分部分项工程费+措施项目工程费+其他项目费-其中：专业工程暂估价 |  | 315837.2 |  | 9 | 28425.35
合 计 | [6 empty] | 28425.35