## 表C.2.1 最高投标限价扉页
工程名称： |  |  | 商都县殡仪馆消防改造工程-殡仪馆
标段名称： |  |  | 商都县殡仪馆消防改造工程
最高投标限价
| 最高投标限价（小写）： |  |  | 101,121.92
| （大写）： |  |  | 壹拾万壹仟壹佰贰拾壹元玖角贰分
| 编 制 人 | : |  |  | (造价专业人员签字及盖章)
| 审 核 人 | : |  |  | (签字及盖章)
| 编 制 单 位 | : |  |  | (盖章)
| 法定代表人 或其授权人 | : |  |  | (签字或盖章)
| 招 标 人 | : |  |  | (盖章)
| 法定代表人 或其授权人 | : |  |  | (签字或盖章)
| 编 制 时 间 | :

## 表E.2.1 分部分项工程项目清单计价表
分部分项工程项目清单计价表
工程名称：商都县殡仪馆消防改造工程-殡仪馆 |  |  |  | 标段：商都县殡仪馆消防改造工程 |  |  | 第 1 页 共 2 页
序号 | 项目编码 | 项目名称 | 项目特征描述 |  | 计量 单位 | 工程量 |  | 金额（元）
[8 empty] | 综合单价 | 合价
1 | 030901002001 | 消火栓钢管 | 1.安装部位:埋地 2.材质、规格:镀锌钢管DN100 3.连接形式:沟槽式连接,含沟槽管件 4.钢管镀锌设计要求:国标 5.压力试验及冲洗设计要求:水压试验 |  | m | 257.6 |  | 95.04 | 24482.3
2 | 030901002002 | 消火栓钢管 | 1.安装部位:室内 2.材质、规格:镀锌钢管DN65 3.连接形式:沟槽式连接,含沟槽管件 4.钢管镀锌设计要求:国标 5.压力试验及冲洗设计要求:水压试验 |  | m | 19.08 |  | 160.75 | 3067.11
3 | 030901010001 | 室内消火栓 | 1.名称:室内消火栓 2.安装方式:暗账 3.型号、规格:1600*700*240 4.附件材质、规格:水龙带、自救卷盘 |  | 套 | 10 |  | 1255.55 | 12555.5
4 | 030901010002 | 室内消火栓 | 1.名称:室内试验消火栓 2.安装方式:暗账 3.型号、规格:1600*700*240 4.附件材质、规格:水龙带、自救卷盘 |  | 套 | 1 |  | 1255.55 | 1255.55
5 | 030901013001 | 灭火器 | 1.形式:灭火器箱明装 2.规格、型号:MF/ABC5,含5kg放2具灭火器箱13个 |  | 具 | 26 |  | 108.84 | 2829.84
6 | 031003003001 | 焊接法兰阀门 | 1.类型:闸阀 2.规格、压力等级:DN100 |  | 个 | 2 |  | 257.98 | 515.96
7 | 031003012001 | 倒流防止器 | 1类型:倒流防止器 2.型号、规格:DN100 3.连接形式:法兰 |  | 套 | 2 |  | 2287.97 | 4575.94
8 | 031003003002 | 焊接法兰阀门 | 1.类型:沟槽蝶阀 2.规格、压力等级:DN100 |  | 个 | 5 |  | 257.98 | 1289.9
本页小计 | [8 empty] | 50572.1
分部分项工程项目清单计价表
工程名称：商都县殡仪馆消防改造工程-殡仪馆 |  |  |  | 标段：商都县殡仪馆消防改造工程 |  |  | 第 2 页 共 2 页
序号 | 项目编码 | 项目名称 | 项目特征描述 |  | 计量 单位 | 工程量 |  | 金额（元）
[8 empty] | 综合单价 | 合价
9 | 031003003003 | 焊接法兰阀门 | 1.类型:沟槽蝶阀 2.规格、压力等级:DN100 |  | 个 | 5 |  | 257.98 | 1289.9
10 | 031003003004 | 焊接法兰阀门 | 1.类型:沟槽蝶阀 2.规格、压力等级:DN65 |  | 个 | 11 |  | 157.51 | 1732.61
11 | 030601002001 | 压力仪表 | 1.名称:压力表 2.规格:DN100 |  | 台 | 1 |  | 110.71 | 110.71
12 | 031208002001 | 管道绝热 | 1.绝热材料品种:离心玻璃棉 2.绝热厚度:50mm 3.管道外径:φ133以下 |  | m3 | 6.93 |  | 1006.55 | 6975.39
13 | 031208007001 | 防潮层、保护层 | 1.材料:玻璃丝布 2.层数:2 |  | m2 | 183.95 |  | 13.93 | 2562.42
14 | 030801002001 | 低压碳钢伴热管 | 1.材质:电伴热带 2.规格:含电伴热控制箱、接线盒、终端盒 |  | m | 450.81 |  | 42.91 | 19344.26
15 | 031002001001 | 管道支架 | 1.材质:角钢支架 2.管架形式:非保温管架 |  | kg | 11.8 |  | 20.99 | 247.68
16 | 030905002001 | 水灭火控制装置调试 | 1.系统形式:消火栓系统调试 |  | 点 | 11 |  | 26.02 | 286.22
本页小计 | [8 empty] | 32549.19
合 计 | [8 empty] | 83121.29

## 表E.2.2-2 分部分项工程项目清单综合单价分析表（简版）
分部分项工程项目清单综合单价分析表（简版）
工程名称：商都县殡仪馆消防改造工程-殡仪馆 |  |  |  | 标段：商都县殡仪馆消防改造工程 |  |  |  | 第 1 页 共 3 页
序号 | 项目编码 | 项目名称 | 项目特征描述 |  | 计量单位 | 综合单价组成明细（元）
[6 empty] | 人工费 | 材料费 |  | 施工机具使用费 | 管理费 | 利润 | 综合单价
1 | 030901002001 | 消火栓钢管 | 1.安装部位:埋地 2.材质、规格:镀锌钢管DN100 3.连接形式:沟槽式连接,含沟槽管件 4.钢管镀锌设计要求:国标 5.压力试验及冲洗设计要求:水压试验 |  | m | 28.4 | 56.83 |  | 0.51 | 5.16 | 4.13 | 95.04
2 | 030901002002 | 消火栓钢管 | 1.安装部位:室内 2.材质、规格:镀锌钢管DN65 3.连接形式:沟槽式连接,含沟槽管件 4.钢管镀锌设计要求:国标 5.压力试验及冲洗设计要求:水压试验 |  | m | 53.85 | 86.85 |  | 2.43 | 9.79 | 7.83 | 160.75
3 | 030901010001 | 室内消火栓 | 1.名称:室内消火栓 2.安装方式:暗账 3.型号、规格:1600*700*240 4.附件材质、规格:水龙带、自救卷盘 |  | 套 | 130.68 | 1081.87 |  | 0.23 | 23.76 | 19.01 | 1255.55
4 | 030901010002 | 室内消火栓 | 1.名称:室内试验消火栓 2.安装方式:暗账 3.型号、规格:1600*700*240 4.附件材质、规格:水龙带、自救卷盘 |  | 套 | 130.68 | 1081.87 |  | 0.23 | 23.76 | 19.01 | 1255.55
分部分项工程项目清单综合单价分析表（简版）
工程名称：商都县殡仪馆消防改造工程-殡仪馆 |  |  |  | 标段：商都县殡仪馆消防改造工程 |  |  |  | 第 2 页 共 3 页
序号 | 项目编码 | 项目名称 | 项目特征描述 |  | 计量单位 | 综合单价组成明细（元）
[6 empty] | 人工费 | 材料费 |  | 施工机具使用费 | 管理费 | 利润 | 综合单价
5 | 030901013001 | 灭火器 | 1.形式:灭火器箱明装 2.规格、型号:MF/ABC5,含5kg放2具灭火器箱13个 |  | 具 | 1.52 | 106.81 |  | 0.01 | 0.28 | 0.22 | 108.84
6 | 031003003001 | 焊接法兰阀门 | 1.类型:闸阀 2.规格、压力等级:DN100 |  | 个 | 55.48 | 176.99 |  | 7.35 | 10.09 | 8.07 | 257.98
7 | 031003012001 | 倒流防止器 | 1类型:倒流防止器 2.型号、规格:DN100 3.连接形式:法兰 |  | 套 | 344.01 | 1807.23 |  | 24.15 | 62.54 | 50.04 | 2287.97
8 | 031003003002 | 焊接法兰阀门 | 1.类型:沟槽蝶阀 2.规格、压力等级:DN100 |  | 个 | 55.48 | 176.99 |  | 7.35 | 10.09 | 8.07 | 257.98
9 | 031003003003 | 焊接法兰阀门 | 1.类型:沟槽蝶阀 2.规格、压力等级:DN100 |  | 个 | 55.48 | 176.99 |  | 7.35 | 10.09 | 8.07 | 257.98
10 | 031003003004 | 焊接法兰阀门 | 1.类型:沟槽蝶阀 2.规格、压力等级:DN65 |  | 个 | 31.85 | 111.71 |  | 3.53 | 5.79 | 4.63 | 157.51
11 | 030601002001 | 压力仪表 | 1.名称:压力表 2.规格:DN100 |  | 台 | 51.57 | 38.55 |  | 3.71 | 9.38 | 7.5 | 110.71
12 | 031208002001 | 管道绝热 | 1.绝热材料品种:离心玻璃棉 2.绝热厚度:50mm 3.管道外径:φ133以下 |  | m3 | 437.02 | 426.51 |  | 0 | 79.46 | 63.56 | 1006.55
13 | 031208007001 | 防潮层、保护层 | 1.材料:玻璃丝布 2.层数:2 |  | m2 | 8.67 | 2.43 |  | 0 | 1.58 | 1.26 | 13.93
14 | 030801002001 | 低压碳钢伴热管 | 1.材质:电伴热带 2.规格:含电伴热控制箱、接线盒、终端盒 |  | m | 16.71 | 20.47 |  | 0.25 | 3.04 | 2.43 | 42.91
15 | 031002001001 | 管道支架 | 1.材质:角钢支架 2.管架形式:非保温管架 |  | kg | 8.22 | 7.79 |  | 2.29 | 1.49 | 1.19 | 20.99
分部分项工程项目清单综合单价分析表（简版）
工程名称：商都县殡仪馆消防改造工程-殡仪馆 |  |  |  | 标段：商都县殡仪馆消防改造工程 |  |  |  | 第 3 页 共 3 页
序号 | 项目编码 | 项目名称 | 项目特征描述 |  | 计量单位 | 综合单价组成明细（元）
[6 empty] | 人工费 | 材料费 |  | 施工机具使用费 | 管理费 | 利润 | 综合单价
16 | 030905002001 | 水灭火控制装置调试 | 1.系统形式:消火栓系统调试 |  | 点 | 18.95 | 0.3 |  | 0.56 | 3.45 | 2.76 | 26.02

## 表E.2.3 材料暂估单价及调整表
材料暂估单价及调整表
工程名称：商都县殡仪馆消防改造工程-殡仪馆 |  |  |  |  | 标段：商都县殡仪馆消防改造工程 | [5 empty] | 第 1 页 共 1 页
序号 | 材料名称 | 规格型号 | 计量单位 | 暂估 |  |  |  | 确认 |  |  |  | 调整金额（元） | 备注
|  |  |  | 数量 |  | 单价 （元） | 合价 （元） | 数量 | 单价 （元） | 合价 （元）
|  |  |  | A₁ |  | B₁ | C₁ | A₂ | B₂ | C₂ |  | D=C₂-C₁
本页小计 | [7 empty] | — | — |  |  |  | —
合 计 | [7 empty] | — | — |  |  |  | —
注：本表可由招标人填写“暂估单价”栏，并在备注栏说明拟用暂估价材料的清单项目，投标人应将上述材料暂估单价计入 工程量清单综合单价。

## 表E.3.1 措施项目清单计价表
措施项目清单计价表
工程名称：商都县殡仪馆消防改造工程-殡仪馆 |  |  | 标段：商都县殡仪馆消防改造工程 |  | 第 1 页 共 1 页
序号 | 项目编码 | 项目名称 |  | 工作内容 |  | 价格（元） | 备注
1 | 一 | 措施项目一 |  |  |  | 741.65 | 详见明细表E.3.2
1.1 | 031401010 | 文明施工费 |  |  |  | 401.22 | 详见明细表E.3.2
1.2 | 031401010001 | 文明施工与环境保护费 |  |  |  | 194.53 | 详见明细表E.3.2
1.3 | 031401012001 | 临时设施费 |  |  |  | 206.69 | 详见明细表E.3.2
1.4 | 031401021001 | 雨季施工增加费 |  |  |  | 121.58 | 详见明细表E.3.2
1.5 | 031401015001 | 已完工程及设备保护费 |  |  |  | 194.53 | 详见明细表E.3.2
1.6 | 03B001 | 工程定位复测费 |  |  |  |  | 详见明细表E.3.2
1.7 | 031401013001 | 二次搬运费 |  |  |  | 24.32 | 详见明细表E.3.2
1.8 | 031401017001 | 特殊地区施工增加费 |  |  |  |  | 详见明细表E.3.2
1.9 | 031401020001 | 夜间施工增加费 |  |  |  |  | 详见明细表E.3.2
1.10 | 031401020002 | 白天在地下室施工增加费 |  |  |  |  | 详见明细表E.3.2
1.11 | 031401021002 | 冬季施工增加费 |  |  |  |  | 详见明细表E.3.2
2 | 二 | 措施项目二 |  |  |  | 1512.51 | 详见明细表E.3.2
2.1 | 031401001001 | 脚手架 |  |  |  | 1512.51 | 详见明细表E.3.2
本页小计 | [5 empty] | 2254.16 | -
合 计 | [5 empty] | 2254.16 | -
注：措施项目清单费用构成详见本标准表 E.3.2，大型机械进出场及安拆费用组成见本标准表 E.3.4。

## 表E.3.2 措施项目清单构成明细分析表
措施项目清单构成明细分析表
工程名称：商都县殡仪馆消防改造工程-殡仪馆 |  |  |  | 标段：商都县殡仪馆消防改造工程 |  |  |  |  | 第 1 页 共 1 页
序号 | 项目编码 | 措施项目名称 | 计算基础 |  | 费率 （%） | 价格 （元） | 价格构成明细（元） | [5 empty] | 备注
[7 empty] | 人工费 | 材料费 |  | 施工机具使用费 | 管理费 | 利润
1 | 一 | 措施项目一 |  |  |  | 741.65 | 170.12 | 510.31 |  | 0 | 34.02 | 27.22
1.1 | 031401010 | 文明施工费 |  |  |  | 401.22 | 92.03 | 276.07 |  | 0 | 18.4 | 14.73
1.2 | 031401010001 | 文明施工与环境保护费 | 22308.58 |  | 0.8 | 194.53 | 44.62 | 133.85 |  | 0 | 8.92 | 7.14
1.3 | 031401012001 | 临时设施费 | 22308.58 |  | 0.85 | 206.69 | 47.41 | 142.22 |  | 0 | 9.48 | 7.59
1.4 | 031401021001 | 雨季施工增加费 | 22308.58 |  | 0.5 | 121.58 | 27.89 | 83.66 |  | 0 | 5.58 | 4.46
1.5 | 031401015001 | 已完工程及设备保护费 | 22308.58 |  | 0.8 | 194.53 | 44.62 | 133.85 |  | 0 | 8.92 | 7.14
1.6 | 03B001 | 工程定位复测费 | 22308.58 |  | 0 | 0 | 0 | 0 |  | 0 | 0 | 0
1.7 | 031401013001 | 二次搬运费 | 22308.58 |  | 0.1 | 24.32 | 5.58 | 16.73 |  | 0 | 1.12 | 0.89
1.8 | 031401017001 | 特殊地区施工增加费 | 22308.58 |  | 0 | 0 | 0 | 0 |  | 0 | 0 | 0
1.9 | 031401020001 | 夜间施工增加费 |  |  |  | 0 | 0 | 0 |  | 0 | 0 | 0
1.10 | 031401020002 | 白天在地下室施工增加费 |  |  |  | 0 | 0 | 0 |  | 0 | 0 | 0
1.11 | 031401021002 | 冬季施工增加费 |  |  |  | 0 | 0 | 0 |  | 0 | 0 | 0
2 | 二 | 措施项目二 |  |  |  | 1512.51 | 501.57 | 846.8 |  | 0 | 91.19 | 72.95
2.1 | 031401001001 | 脚手架 |  |  |  | 1512.51 | 501.57 | 846.8 |  | 0 | 91.19 | 72.95
合 计 | [5 empty] | 2254.16 | 671.69 | 1357.11 |  |  | 125.21 | 100.17 | -
注:采用费率计价方式的，应分别填写“计算基础”、“费率”、“价格”列数值；采用总价计价方式的，可只填“价格”列数值。

## 表E.4.1 其他项目清单计价表
其他项目清单计价表
工程名称：商都县殡仪馆消防改造工程-殡仪馆 |  | 标段：商都县殡仪馆消防改造工程 |  |  |  | 第 1 页 共 1 页
序号 | 项目名称 |  | 暂估（暂定）金额（元） | 结算（确定）金额（元） | 调整金额± （元） |  | 备注
1 | 暂列金额 | [5 empty] | 详见本标准表 E.4.2
2 | 暂估价
2.1 | 专业工程暂估价 | [5 empty] | 详见本标准表 E.4.3
2.2 | 材料暂估价
3 | 计日工 | [5 empty] | 详见本标准表 E.4.4
4 | 总承包服务费 | [5 empty] | 详见本标准表 E.4.5
5 | 材料检验试验费
6 | 建筑工程能效测评费
7 | 工程变更及现场签证
8 | 提前竣工（赶工补偿）
9 | 无负荷联合试运转费
10 | 停窝工损失费
11 | 施工期间未完工程保护费
12 | 企业自有工人培训管理费
13 | 建筑工人实名制费 | [5 empty] | 1.建设项目招标工期为1年的暂按57900元计入工程造价； 2.建设项目招标工期为2年的暂按99400元计入工程造价； 3.建设项目招标工期为3年及以上的暂按140900元计入工程造价。
14 | 安全生产计提费 |  | 2702.11 |  |  |  | 房屋建筑工程计提比例为3%，市政公用工程计提比例为1.5%。
15 | 人工增加费 |  | 4694.84
合 计 |  |  | 7396.95 |  |  |  | -

## 表E.4.2 暂列金额明细表
暂列金额明细表
工程名称：商都县殡仪馆消防改造工程-殡仪馆 |  |  |  | 标段：商都县殡仪馆消防改造工程 |  |  | 第 1 页 共 1 页
序号 | 项目名称 | 计算基础 | 费率（%） |  | 暂定金额 （元） | 确定金额（元） |  | 调整金额± (元) | 备注
1 | 合同价格调整暂列金额
2 | 未确定工程暂列金额
3 | 未确定服务暂列金额
4 | 未确定其他暂列金额
本页小计 |  | - | - | [5 empty] | -
合 计 |  | - | - | [5 empty] | -
注：1,本表由招标人填写“暂定金额”总额，采用费率计价方式计算暂定金额的，应分别填写“计算基础”；“费率”,并计算填写“暂定金额”;采用总价计价方式计算暂定金额的，可直接填写“暂定金额”； 2,投标人应将上述暂定金额填写并计入投标总价； 3,结算时应按合同约定计算并填写“确定金额”。

## 表E.4.3 专业工程暂估价明细表
专业工程暂估价明细表
工程名称：商都县殡仪馆消防改造工程-殡仪馆 |  |  |  | 标段：商都县殡仪馆消防改造工程 |  |  |  | 第 1 页 共 1 页
序号 | 专业工程名称 | 暂估金额（元） |  |  |  | 确认金额（元） |  |  |  | 调整金额±（元） | 备注
|  | 不含税价格 | 增值税 |  | 含税价格 | 不含税价格 | 增值税 |  | 含税价格
|  | A₁ | B₁ |  | C₁ | A₂ | B₂ |  | C₂ | D=C₂-C₁
本页小计 | [10 empty] | -
合计 | [10 empty] | -
注：本表“暂估金额”由招标人填写，投标人应将“暂估金额”填写并计入投标总价。结算时应按合同约定的价格填写 “确认金额”。

## 表E.5.1 增值税计价表
增值税计价表
工程名称：商都县殡仪馆消防改造工程-殡仪馆 |  |  | 标段：商都县殡仪馆消防改造工程 |  | 第 1 页 共 1 页
序号 | 项目名称 | 计算基础说明 |  | 计算基础 |  | 税率(%) | 金额(元)
1 | 增值税 | 分部分项工程费+措施项目工程费+其他项目费-其中：专业工程暂估价 |  | 92772.4 |  | 9 | 8349.52
合 计 | [6 empty] | 8349.52