## 表C.2.1 最高投标限价扉页
工程名称： |  |  | 殡仪馆应急照明系统
标段名称： |  |  | 商都县殡仪馆消防改造工程
最高投标限价
| 最高投标限价（小写）： |  |  | 32,581.42
| （大写）： |  |  | 叁万贰仟伍佰捌拾壹元肆角贰分
| 编 制 人 | : |  |  | (造价专业人员签字及盖章)
| 审 核 人 | : |  |  | (签字及盖章)
| 编 制 单 位 | : |  |  | (盖章)
| 法定代表人 或其授权人 | : |  |  | (签字或盖章)
| 招 标 人 | : |  |  | (盖章)
| 法定代表人 或其授权人 | : |  |  | (签字或盖章)
| 编 制 时 间 | :

## 表E.2.1 分部分项工程项目清单计价表
分部分项工程项目清单计价表
工程名称：殡仪馆应急照明系统 |  |  |  | 标段：商都县殡仪馆消防改造工程 |  |  | 第 1 页 共 2 页
序号 | 项目编码 | 项目名称 | 项目特征描述 |  | 计量 单位 | 工程量 |  | 金额（元）
[8 empty] | 综合单价 | 合价
|  | 配电 | [6 empty] | 11319.54
1 | 030404017001 | 配电箱 | 1.名称:双电源箱(AC1) 2.型号:详见图纸 3.规格:500*600*200 |  | 台 | 1 |  | 1544.95 | 1544.95
2 | 030404017002 | 配电箱 | 1.名称:双电源箱（1AT） 2.型号:详见图纸 3.规格:500*600*200 |  | 台 | 1 |  | 1444.95 | 1444.95
3 | 030411001004 | 配管 | 1.名称:电线管 2.规格:SC50 3.配置形式:明配 |  | m | 40.25 |  | 53.63 | 2158.61
4 | 030411001005 | 配管 | 1.名称:电线管 2.规格:JDG20 3.配置形式:明配 |  | m | 16.88 |  | 17.34 | 292.7
5 | 030411001006 | 配管 | 1.名称:电线管 2.规格:JDG25 3.配置形式:明配 |  | m | 10.3 |  | 18.56 | 191.17
6 | 030408001001 | 电力电缆 | 1.名称:电力电缆 2.型号:WDZN-YJV22-5*6 3.敷设方式、部位:管道敷设 |  | m | 31.09 |  | 39.51 | 1228.37
7 | 030408001002 | 电力电缆 | 1.名称:电力电缆 2.型号:WDZN-YJV22-5*10 3.敷设方式、部位:管道敷设 |  | m | 41.42 |  | 86.91 | 3599.81
8 | 030408002002 | 控制电缆 | 1.名称:应急照明通讯电缆 2.型号:WDZN-KVV2*2.5 |  | m | 12.82 |  | 11.47 | 147.05
9 | 030411004007 | 配线 | 1.名称:动力线 2.型号:NH-BV4 |  | m | 57.53 |  | 6.12 | 352.08
10 | 030414002001 | 送配电装置系统 | 1.名称:输配电装置系统调试 |  | 系统 | 1 |  | 359.85 | 359.85
|  | 应急照明系统 | [6 empty] | 15820.38
11 | 030404017003 | 配电箱 | 1.名称:应急照明集中电源（1ALE） 2.型号:300*180*459 |  | 台 | 1 |  | 1943.5 | 1943.5
12 | 030412004001 | 装饰灯 | 1.名称:壁挂应急灯 2.型号:36V 6W |  | 套 | 39 |  | 94.81 | 3697.59
本页小计 | [8 empty] | 16960.63
分部分项工程项目清单计价表
工程名称：殡仪馆应急照明系统 |  |  |  | 标段：商都县殡仪馆消防改造工程 |  |  | 第 2 页 共 2 页
序号 | 项目编码 | 项目名称 | 项目特征描述 |  | 计量 单位 | 工程量 |  | 金额（元）
[8 empty] | 综合单价 | 合价
13 | 030412004002 | 装饰灯 | 1.名称:单向疏散指示灯 2.型号:36V,1W |  | 套 | 4 |  | 50.19 | 200.76
14 | 030412004003 | 装饰灯 | 1.名称:多信息复合安全出口灯 2.型号:36V,1W |  | 套 | 4 |  | 84.71 | 338.84
15 | 030412004004 | 装饰灯 | 1.名称:双向疏散指示灯 2.型号:36V,1W |  | 套 | 1 |  | 112.25 | 112.25
16 | 030411001007 | 配管 | 1.名称:电线管 2.规格:JDG25 3.配置形式:明配 |  | m | 370.66 |  | 18.56 | 6879.45
17 | 030411001008 | 配管 | 1.名称:电线管 2.规格:JDG20 3.配置形式:明配 |  | m | 10.05 |  | 17.34 | 174.27
18 | 030411004008 | 配线 | 1.名称:应急照明信号线 2.型号:WDZN-RYS2*2.5 |  | m | 372.18 |  | 6.42 | 2389.4
19 | 030411004009 | 配线 | 1.名称:应急照明通讯线 2.型号:KVVP2*1.5 |  | m | 10.81 |  | 7.8 | 84.32
本页小计 | [8 empty] | 10179.29
合 计 | [8 empty] | 27139.92

## 表E.2.2-2 分部分项工程项目清单综合单价分析表（简版）
分部分项工程项目清单综合单价分析表（简版）
工程名称：殡仪馆应急照明系统 |  |  |  | 标段：商都县殡仪馆消防改造工程 |  |  |  | 第 1 页 共 2 页
序号 | 项目编码 | 项目名称 | 项目特征描述 |  | 计量单位 | 综合单价组成明细（元）
[6 empty] | 人工费 | 材料费 |  | 施工机具使用费 | 管理费 | 利润 | 综合单价
配电
1 | 030404017001 | 配电箱 | 1.名称:双电源箱(AC1) 2.型号:详见图纸 3.规格:500*600*200 |  | 台 | 166.19 | 1324.37 |  | 0 | 30.22 | 24.17 | 1544.95
2 | 030404017002 | 配电箱 | 1.名称:双电源箱（1AT） 2.型号:详见图纸 3.规格:500*600*200 |  | 台 | 166.19 | 1224.37 |  | 0 | 30.22 | 24.17 | 1444.95
3 | 030411001004 | 配管 | 1.名称:电线管 2.规格:SC50 3.配置形式:明配 |  | m | 17.51 | 30.3 |  | 0.08 | 3.19 | 2.55 | 53.63
4 | 030411001005 | 配管 | 1.名称:电线管 2.规格:JDG20 3.配置形式:明配 |  | m | 9.22 | 5.11 |  | 0 | 1.67 | 1.34 | 17.34
5 | 030411001006 | 配管 | 1.名称:电线管 2.规格:JDG25 3.配置形式:明配 |  | m | 9.52 | 5.93 |  | 0 | 1.73 | 1.38 | 18.56
6 | 030408001001 | 电力电缆 | 1.名称:电力电缆 2.型号:WDZN-YJV22-5*6 3.敷设方式、部位:管道敷设 |  | m | 3.4 | 34.11 |  | 0.88 | 0.62 | 0.5 | 39.51
7 | 030408001002 | 电力电缆 | 1.名称:电力电缆 2.型号:WDZN-YJV22-5*10 3.敷设方式、部位:管道敷设 |  | m | 3.4 | 81.51 |  | 0.88 | 0.62 | 0.49 | 86.91
8 | 030408002002 | 控制电缆 | 1.名称:应急照明通讯电缆 2.型号:WDZN-KVV2*2.5 |  | m | 3.3 | 7.08 |  | 0 | 0.6 | 0.48 | 11.47
分部分项工程项目清单综合单价分析表（简版）
工程名称：殡仪馆应急照明系统 |  |  |  | 标段：商都县殡仪馆消防改造工程 |  |  |  | 第 2 页 共 2 页
序号 | 项目编码 | 项目名称 | 项目特征描述 |  | 计量单位 | 综合单价组成明细（元）
[6 empty] | 人工费 | 材料费 |  | 施工机具使用费 | 管理费 | 利润 | 综合单价
9 | 030411004007 | 配线 | 1.名称:动力线 2.型号:NH-BV4 |  | m | 0.91 | 4.92 |  | 0 | 0.16 | 0.13 | 6.12
10 | 030414002001 | 送配电装置系统 | 1.名称:输配电装置系统调试 |  | 系统 | 233.81 | 1.72 |  | 47.8 | 42.51 | 34.01 | 359.85
应急照明系统
11 | 030404017003 | 配电箱 | 1.名称:应急照明集中电源（1ALE） 2.型号:300*180*459 |  | 台 | 129.28 | 1771.91 |  | 0 | 23.51 | 18.8 | 1943.5
12 | 030412004001 | 装饰灯 | 1.名称:壁挂应急灯 2.型号:36V 6W |  | 套 | 20.98 | 66.97 |  | 0 | 3.81 | 3.05 | 94.81
13 | 030412004002 | 装饰灯 | 1.名称:单向疏散指示灯 2.型号:36V,1W |  | 套 | 20.98 | 22.35 |  | 0 | 3.81 | 3.05 | 50.19
14 | 030412004003 | 装饰灯 | 1.名称:多信息复合安全出口灯 2.型号:36V,1W |  | 套 | 20.98 | 56.87 |  | 0 | 3.81 | 3.05 | 84.71
15 | 030412004004 | 装饰灯 | 1.名称:双向疏散指示灯 2.型号:36V,1W |  | 套 | 20.98 | 84.41 |  | 0 | 3.81 | 3.05 | 112.25
16 | 030411001007 | 配管 | 1.名称:电线管 2.规格:JDG25 3.配置形式:明配 |  | m | 9.51 | 5.93 |  | 0 | 1.73 | 1.38 | 18.56
17 | 030411001008 | 配管 | 1.名称:电线管 2.规格:JDG20 3.配置形式:明配 |  | m | 9.22 | 5.11 |  | 0 | 1.67 | 1.34 | 17.34
18 | 030411004008 | 配线 | 1.名称:应急照明信号线 2.型号:WDZN-RYS2*2.5 |  | m | 1.02 | 5.07 |  | 0 | 0.19 | 0.15 | 6.42
19 | 030411004009 | 配线 | 1.名称:应急照明通讯线 2.型号:KVVP2*1.5 |  | m | 0.91 | 6.6 |  | 0 | 0.16 | 0.13 | 7.8

## 表E.2.3 材料暂估单价及调整表
材料暂估单价及调整表
工程名称：殡仪馆应急照明系统 |  |  |  |  | 标段：商都县殡仪馆消防改造工程 | [5 empty] | 第 1 页 共 1 页
序号 | 材料名称 | 规格型号 | 计量单位 | 暂估 |  |  |  | 确认 |  |  |  | 调整金额（元） | 备注
|  |  |  | 数量 |  | 单价 （元） | 合价 （元） | 数量 | 单价 （元） | 合价 （元）
|  |  |  | A₁ |  | B₁ | C₁ | A₂ | B₂ | C₂ |  | D=C₂-C₁
本页小计 | [7 empty] | — | — |  |  |  | —
合 计 | [7 empty] | — | — |  |  |  | —
注：本表可由招标人填写“暂估单价”栏，并在备注栏说明拟用暂估价材料的清单项目，投标人应将上述材料暂估单价计入 工程量清单综合单价。

## 表E.3.1 措施项目清单计价表
措施项目清单计价表
工程名称：殡仪馆应急照明系统 |  |  | 标段：商都县殡仪馆消防改造工程 |  | 第 1 页 共 1 页
序号 | 项目编码 | 项目名称 |  | 工作内容 |  | 价格（元） | 备注
1 | 一 | 措施项目一 |  |  |  | 215.02 | 详见明细表E.3.2
1.1 | 031401010 | 文明施工费 |  |  |  | 116.32 | 详见明细表E.3.2
1.2 | 031401010001 | 文明施工与环境保护费 |  |  |  | 56.4 | 详见明细表E.3.2
1.3 | 031401012001 | 临时设施费 |  |  |  | 59.92 | 详见明细表E.3.2
1.4 | 031401021001 | 雨季施工增加费 |  |  |  | 35.25 | 详见明细表E.3.2
1.5 | 031401015001 | 已完工程及设备保护费 |  |  |  | 56.4 | 详见明细表E.3.2
1.6 | 03B001 | 工程定位复测费 |  |  |  |  | 详见明细表E.3.2
1.7 | 031401013001 | 二次搬运费 |  |  |  | 7.05 | 详见明细表E.3.2
1.8 | 031401017001 | 特殊地区施工增加费 |  |  |  |  | 详见明细表E.3.2
1.9 | 031401020001 | 夜间施工增加费 |  |  |  |  | 详见明细表E.3.2
1.10 | 031401020002 | 白天在地下室施工增加费 |  |  |  |  | 详见明细表E.3.2
1.11 | 031401021002 | 冬季施工增加费 |  |  |  |  | 详见明细表E.3.2
2 | 二 | 措施项目二 |  |  |  | 304.61 | 详见明细表E.3.2
2.1 | 031401001004 | 脚手架 |  |  |  | 304.61 | 详见明细表E.3.2
本页小计 | [5 empty] | 519.63 | -
合 计 | [5 empty] | 519.63 | -
注：措施项目清单费用构成详见本标准表 E.3.2，大型机械进出场及安拆费用组成见本标准表 E.3.4。

## 表E.3.2 措施项目清单构成明细分析表
措施项目清单构成明细分析表
工程名称：殡仪馆应急照明系统 |  |  |  | 标段：商都县殡仪馆消防改造工程 |  |  |  |  | 第 1 页 共 1 页
序号 | 项目编码 | 措施项目名称 | 计算基础 |  | 费率 （%） | 价格 （元） | 价格构成明细（元） | [5 empty] | 备注
[7 empty] | 人工费 | 材料费 |  | 施工机具使用费 | 管理费 | 利润
1 | 一 | 措施项目一 |  |  |  | 215.02 | 49.33 | 147.96 |  | 0 | 9.87 | 7.89
1.1 | 031401010 | 文明施工费 |  |  |  | 116.32 | 26.68 | 80.04 |  | 0 | 5.34 | 4.27
1.2 | 031401010001 | 文明施工与环境保护费 | 6467.23 |  | 0.8 | 56.4 | 12.94 | 38.81 |  | 0 | 2.59 | 2.07
1.3 | 031401012001 | 临时设施费 | 6467.23 |  | 0.85 | 59.92 | 13.74 | 41.23 |  | 0 | 2.75 | 2.2
1.4 | 031401021001 | 雨季施工增加费 | 6467.23 |  | 0.5 | 35.25 | 8.09 | 24.26 |  | 0 | 1.62 | 1.29
1.5 | 031401015001 | 已完工程及设备保护费 | 6467.23 |  | 0.8 | 56.4 | 12.94 | 38.81 |  | 0 | 2.59 | 2.07
1.6 | 03B001 | 工程定位复测费 | 6467.23 |  | 0 | 0 | 0 | 0 |  | 0 | 0 | 0
1.7 | 031401013001 | 二次搬运费 | 6467.23 |  | 0.1 | 7.05 | 1.62 | 4.85 |  | 0 | 0.32 | 0.26
1.8 | 031401017001 | 特殊地区施工增加费 | 6467.23 |  | 0 | 0 | 0 | 0 |  | 0 | 0 | 0
1.9 | 031401020001 | 夜间施工增加费 |  |  |  | 0 | 0 | 0 |  | 0 | 0 | 0
1.10 | 031401020002 | 白天在地下室施工增加费 |  |  |  | 0 | 0 | 0 |  | 0 | 0 | 0
1.11 | 031401021002 | 冬季施工增加费 |  |  |  | 0 | 0 | 0 |  | 0 | 0 | 0
2 | 二 | 措施项目二 |  |  |  | 304.61 | 101.01 | 170.54 |  | 0 | 18.37 | 14.69
2.1 | 031401001004 | 脚手架 |  |  |  | 304.61 | 101.01 | 170.54 |  | 0 | 18.37 | 14.69
合 计 | [5 empty] | 519.63 | 150.34 | 318.5 |  |  | 28.24 | 22.58 | -
注:采用费率计价方式的，应分别填写“计算基础”、“费率”、“价格”列数值；采用总价计价方式的，可只填“价格”列数值。

## 表E.4.1 其他项目清单计价表
其他项目清单计价表
工程名称：殡仪馆应急照明系统 |  | 标段：商都县殡仪馆消防改造工程 |  |  |  | 第 1 页 共 1 页
序号 | 项目名称 |  | 暂估（暂定）金额（元） | 结算（确定）金额（元） | 调整金额± （元） |  | 备注
1 | 暂列金额 | [5 empty] | 详见本标准表 E.4.2
2 | 暂估价
2.1 | 专业工程暂估价 | [5 empty] | 详见本标准表 E.4.3
2.2 | 材料暂估价
3 | 计日工 | [5 empty] | 详见本标准表 E.4.4
4 | 总承包服务费 | [5 empty] | 详见本标准表 E.4.5
5 | 材料检验试验费
6 | 建筑工程能效测评费
7 | 工程变更及现场签证
8 | 提前竣工（赶工补偿）
9 | 无负荷联合试运转费
10 | 停窝工损失费
11 | 施工期间未完工程保护费
12 | 企业自有工人培训管理费
13 | 建筑工人实名制费 | [5 empty] | 1.建设项目招标工期为1年的暂按57900元计入工程造价； 2.建设项目招标工期为2年的暂按99400元计入工程造价； 3.建设项目招标工期为3年及以上的暂按140900元计入工程造价。
14 | 安全生产计提费 |  | 870.62 |  |  |  | 房屋建筑工程计提比例为3%，市政公用工程计提比例为1.5%。
15 | 人工增加费 |  | 1361.04
合 计 |  |  | 2231.66 |  |  |  | -

## 表E.4.2 暂列金额明细表
暂列金额明细表
工程名称：殡仪馆应急照明系统 |  |  |  | 标段：商都县殡仪馆消防改造工程 |  |  | 第 1 页 共 1 页
序号 | 项目名称 | 计算基础 | 费率（%） |  | 暂定金额 （元） | 确定金额（元） |  | 调整金额± (元) | 备注
1 | 合同价格调整暂列金额
2 | 未确定工程暂列金额
3 | 未确定服务暂列金额
4 | 未确定其他暂列金额
本页小计 |  | - | - | [5 empty] | -
合 计 |  | - | - | [5 empty] | -
注：1,本表由招标人填写“暂定金额”总额，采用费率计价方式计算暂定金额的，应分别填写“计算基础”；“费率”,并计算填写“暂定金额”;采用总价计价方式计算暂定金额的，可直接填写“暂定金额”； 2,投标人应将上述暂定金额填写并计入投标总价； 3,结算时应按合同约定计算并填写“确定金额”。

## 表E.4.3 专业工程暂估价明细表
专业工程暂估价明细表
工程名称：殡仪馆应急照明系统 |  |  |  | 标段：商都县殡仪馆消防改造工程 |  |  |  | 第 1 页 共 1 页
序号 | 专业工程名称 | 暂估金额（元） |  |  |  | 确认金额（元） |  |  |  | 调整金额±（元） | 备注
|  | 不含税价格 | 增值税 |  | 含税价格 | 不含税价格 | 增值税 |  | 含税价格
|  | A₁ | B₁ |  | C₁ | A₂ | B₂ |  | C₂ | D=C₂-C₁
本页小计 | [10 empty] | -
合计 | [10 empty] | -
注：本表“暂估金额”由招标人填写，投标人应将“暂估金额”填写并计入投标总价。结算时应按合同约定的价格填写 “确认金额”。

## 表E.5.1 增值税计价表
增值税计价表
工程名称：殡仪馆应急照明系统 |  |  | 标段：商都县殡仪馆消防改造工程 |  | 第 1 页 共 1 页
序号 | 项目名称 | 计算基础说明 |  | 计算基础 |  | 税率(%) | 金额(元)
1 | 增值税 | 分部分项工程费+措施项目工程费+其他项目费-其中：专业工程暂估价 |  | 29891.21 |  | 9 | 2690.21
合 计 | [6 empty] | 2690.21