## 表C.2.1 最高投标限价扉页
工程名称： |  |  | 泵房火灾报警系统
标段名称： |  |  | 商都县殡仪馆消防改造工程
最高投标限价
| 最高投标限价（小写）： |  |  | 82,933.63
| （大写）： |  |  | 捌万贰仟玖佰叁拾叁元陆角叁分
| 编 制 人 | : |  |  | (造价专业人员签字及盖章)
| 审 核 人 | : |  |  | (签字及盖章)
| 编 制 单 位 | : |  |  | (盖章)
| 法定代表人 或其授权人 | : |  |  | (签字或盖章)
| 招 标 人 | : |  |  | (盖章)
| 法定代表人 或其授权人 | : |  |  | (签字或盖章)
| 编 制 时 间 | :

## 表E.2.1 分部分项工程项目清单计价表
分部分项工程项目清单计价表
工程名称：泵房火灾报警系统 |  |  |  | 标段：商都县殡仪馆消防改造工程 |  |  | 第 1 页 共 3 页
序号 | 项目编码 | 项目名称 | 项目特征描述 |  | 计量 单位 | 工程量 |  | 金额（元）
[8 empty] | 综合单价 | 合价
|  | 火灾报警 | [6 empty] | 2524.5
1 | 030411001014 | 配管 | 1.名称:电线管 2.材质:JDG20 3.配置形式:明配 |  | m | 43.56 |  | 17.34 | 755.33
2 | 030411004018 | 配线 | 1.名称:消防电源监控、电气火灾监控信号线 2.型号:WDZN-RVSP2*1.5 |  | m | 2.04 |  | 5 | 10.2
3 | 030411004019 | 配线 | 1.名称:信号线 2.型号:NH-RVS2*1.5 |  | m | 24.7 |  | 5 | 123.5
4 | 030411004020 | 配线 | 1.名称:电话线 2.型号:NH-RVVP2*1.0 |  | m | 24.08 |  | 5.39 | 129.79
5 | 030411004021 | 配线 | 1.名称:电源线 2.型号:WDZN-BYJ2.5 |  | m | 4.08 |  | 4.92 | 20.07
6 | 030904001003 | 点型探测器 | 1.名称:感烟探测器 |  | 个 | 2 |  | 113.06 | 226.12
7 | 030904003005 | 手动报警按钮 | 1.名称:手动报警按钮 |  | 个 | 2 |  | 155.81 | 311.62
8 | 030904006002 | 消防报警电话插孔(电话） | 1.名称:消防电话分机 |  | 部 | 2 |  | 107.77 | 215.54
9 | 030905003006 | 防火控制装置调试 | 1.名称:消防电话分机调试 |  | 部 | 2 |  | 69.01 | 138.02
10 | 030904008010 | 模块(模块箱） | 1.名称:电压信号传感器（模块） |  | 个 | 1 |  | 523.45 | 523.45
11 | 030411005002 | 接线箱 | 1.名称:分线盒 2.安装形式:明装 |  | 个 | 6 |  | 11.81 | 70.86
|  | 应急照明 | [6 empty] | 1234.71
12 | 030411001015 | 配管 | 1.名称:电线管 2.规格:JDG25 3.配置形式:明配 |  | m | 31.24 |  | 18.56 | 579.81
13 | 030411004022 | 配线 | 1.名称:应急照明信号线 2.型号:WDZN-RYS2*2.5 |  | m | 35.58 |  | 6.42 | 228.42
14 | 030412004009 | 装饰灯 | 1.名称:壁挂应急灯 2.型号:36V 6W |  | 套 | 4 |  | 94.81 | 379.24
15 | 030411005003 | 接线箱 | 1.名称:分线盒 2.安装形式:明装 |  | 个 | 4 |  | 11.81 | 47.24
|  | 动力 | [6 empty] | 68384.11
本页小计 | [8 empty] | 3759.21
分部分项工程项目清单计价表
工程名称：泵房火灾报警系统 |  |  |  | 标段：商都县殡仪馆消防改造工程 |  |  | 第 2 页 共 3 页
序号 | 项目编码 | 项目名称 | 项目特征描述 |  | 计量 单位 | 工程量 |  | 金额（元）
[8 empty] | 综合单价 | 合价
16 | 030404017006 | 配电箱 | 1.名称:消防总配电箱（AA1） 2.型号:详见图纸 |  | 台 | 1 |  | 8249.85 | 8249.85
17 | 030404017007 | 配电箱 | 1.名称:配电箱(AA2) 2.型号:详见图纸 |  | 台 | 1 |  | 5339.85 | 5339.85
18 | 030404017008 | 配电箱 | 1.名称:双电源配电箱(ACF1) 2.型号:详见图纸 3.基础形式、材质、规格:10#槽钢 4.安装方式:落地式 |  | 台 | 1 |  | 7676.93 | 7676.93
19 | 030404017009 | 配电箱 | 1.名称:室内消火栓控制柜(ACF3) 2.型号:详见图纸 3.基础形式、材质、规格:10#槽钢 4.安装方式:落地式 |  | 台 | 1 |  | 4774.28 | 4774.28
20 | 030404017010 | 配电箱 | 1.名称:室外消火栓控制柜(ACF4) 2.型号:详见图纸 3.基础形式、材质、规格:10#槽钢 4.安装方式:落地式 |  | 台 | 1 |  | 6190.2 | 6190.2
21 | 030404017011 | 配电箱 | 1.名称:巡检柜(ACF2) 2.型号:详见图纸 3.基础形式、材质、规格:10#槽钢 4.安装方式:落地式 |  | 台 | 1 |  | 9176.93 | 9176.93
22 | 030411001016 | 配管 | 1.名称:镀锌钢管 2.规格:SC100 |  | m | 6.3 |  | 116.72 | 735.34
23 | 030411001017 | 配管 | 1.名称:镀锌钢管 2.规格:SC50 |  | m | 8.29 |  | 53.63 | 444.59
24 | 030411001018 | 配管 | 1.名称:镀锌钢管 2.规格:SC40 |  | m | 5.8 |  | 47.07 | 273.01
25 | 030408001004 | 电力电缆 | 1.名称:电力电缆 2.型号:WDZN-YJV22-5*120 |  | m | 10.64 |  | 643.8 | 6850.03
26 | 030408001005 | 电力电缆 | 1.名称:电力电缆 2.型号:WDZN-YJ(F)E-3*95+2*50 |  | m | 20.66 |  | 291.46 | 6021.56
27 | 030408001006 | 电力电缆 | 1.名称:电力电缆 2.型号:WDZN-YJ(F)E-3*95+2*50 |  | m | 17.52 |  | 291.46 | 5106.38
本页小计 | [8 empty] | 60838.95
分部分项工程项目清单计价表
工程名称：泵房火灾报警系统 |  |  |  | 标段：商都县殡仪馆消防改造工程 |  |  | 第 3 页 共 3 页
序号 | 项目编码 | 项目名称 | 项目特征描述 |  | 计量 单位 | 工程量 |  | 金额（元）
[8 empty] | 综合单价 | 合价
28 | 030408001007 | 电力电缆 | 1.名称:电力电缆 2.型号:WDZN-YJ(F)E3*25+1*16 |  | m | 11.57 |  | 93.75 | 1084.69
29 | 030408001008 | 电力电缆 | 1.名称:电力电缆 2.型号:WDZN-YJ(F)E3*16+1*16 |  | m | 9.02 |  | 57.54 | 519.01
30 | 030408001009 | 电力电缆 | 1.名称:控制电缆 2.型号:WDZN-YJV5*4 |  | m | 41.93 |  | 34.3 | 1438.2
31 | 030408001010 | 电力电缆 | 1.名称:控制电缆 2.型号:WDZN-YJV5*6 |  | m | 6.2 |  | 48.12 | 298.34
32 | 030408006001 | 电力电缆头 | 1.名称:电力电缆头 2.型号:热缩式电缆头 3.规格:120mm2以下 |  | 个 | 6 |  | 273.3 | 1639.8
33 | 030408006002 | 电力电缆头 | 1.型号:热缩式电缆头 2.规格:35mm2以下 |  | 个 | 4 |  | 160.56 | 642.24
34 | 030408006003 | 电力电缆头 | 1.型号:热缩式电缆头 2.规格:16mm2以下 |  | 个 | 4 |  | 120.87 | 483.48
35 | 030414002003 | 送配电装置系统 | 1.名称:输配电装置系统调试 |  | 系统 | 4 |  | 359.85 | 1439.4
本页小计 | [8 empty] | 7545.16
合 计 | [8 empty] | 72143.32

## 表E.2.2-2 分部分项工程项目清单综合单价分析表（简版）
分部分项工程项目清单综合单价分析表（简版）
工程名称：泵房火灾报警系统 |  |  |  | 标段：商都县殡仪馆消防改造工程 |  |  |  | 第 1 页 共 4 页
序号 | 项目编码 | 项目名称 | 项目特征描述 |  | 计量单位 | 综合单价组成明细（元）
[6 empty] | 人工费 | 材料费 |  | 施工机具使用费 | 管理费 | 利润 | 综合单价
火灾报警
1 | 030411001014 | 配管 | 1.名称:电线管 2.材质:JDG20 3.配置形式:明配 |  | m | 9.22 | 5.11 |  | 0 | 1.67 | 1.34 | 17.34
2 | 030411004018 | 配线 | 1.名称:消防电源监控、电气火灾监控信号线 2.型号:WDZN-RVSP2*1.5 |  | m | 0.91 | 3.8 |  | 0 | 0.17 | 0.13 | 5
3 | 030411004019 | 配线 | 1.名称:信号线 2.型号:NH-RVS2*1.5 |  | m | 0.91 | 3.79 |  | 0 | 0.17 | 0.13 | 5
4 | 030411004020 | 配线 | 1.名称:电话线 2.型号:NH-RVVP2*1.0 |  | m | 0.91 | 4.18 |  | 0 | 0.16 | 0.13 | 5.39
5 | 030411004021 | 配线 | 1.名称:电源线 2.型号:WDZN-BYJ2.5 |  | m | 1.02 | 3.56 |  | 0 | 0.19 | 0.15 | 4.92
6 | 030904001003 | 点型探测器 | 1.名称:感烟探测器 |  | 个 | 36.01 | 65.07 |  | 0.19 | 6.55 | 5.24 | 113.06
7 | 030904003005 | 手动报警按钮 | 1.名称:手动报警按钮 |  | 个 | 50.56 | 88.64 |  | 0.07 | 9.19 | 7.35 | 155.81
8 | 030904006002 | 消防报警电话插孔(电话） | 1.名称:消防电话分机 |  | 部 | 26.41 | 72.65 |  | 0.07 | 4.8 | 3.84 | 107.77
9 | 030905003006 | 防火控制装置调试 | 1.名称:消防电话分机调试 |  | 部 | 44.23 | 6.64 |  | 3.67 | 8.04 | 6.43 | 69.01
10 | 030904008010 | 模块(模块箱） | 1.名称:电压信号传感器（模块） |  | 个 | 218.52 | 232.06 |  | 1.36 | 39.73 | 31.78 | 523.45
11 | 030411005002 | 接线箱 | 1.名称:分线盒 2.安装形式:明装 |  | 个 | 6.95 | 2.59 |  | 0 | 1.26 | 1.01 | 11.81
应急照明
12 | 030411001015 | 配管 | 1.名称:电线管 2.规格:JDG25 3.配置形式:明配 |  | m | 9.51 | 5.93 |  | 0 | 1.73 | 1.38 | 18.56
分部分项工程项目清单综合单价分析表（简版）
工程名称：泵房火灾报警系统 |  |  |  | 标段：商都县殡仪馆消防改造工程 |  |  |  | 第 2 页 共 4 页
序号 | 项目编码 | 项目名称 | 项目特征描述 |  | 计量单位 | 综合单价组成明细（元）
[6 empty] | 人工费 | 材料费 |  | 施工机具使用费 | 管理费 | 利润 | 综合单价
13 | 030411004022 | 配线 | 1.名称:应急照明信号线 2.型号:WDZN-RYS2*2.5 |  | m | 1.02 | 5.07 |  | 0 | 0.19 | 0.15 | 6.42
14 | 030412004009 | 装饰灯 | 1.名称:壁挂应急灯 2.型号:36V 6W |  | 套 | 20.98 | 66.97 |  | 0 | 3.81 | 3.05 | 94.81
15 | 030411005003 | 接线箱 | 1.名称:分线盒 2.安装形式:明装 |  | 个 | 6.95 | 2.59 |  | 0 | 1.26 | 1.01 | 11.81
动力
16 | 030404017006 | 配电箱 | 1.名称:消防总配电箱（AA1） 2.型号:详见图纸 |  | 台 | 260.98 | 7815.13 |  | 88.33 | 47.45 | 37.96 | 8249.85
17 | 030404017007 | 配电箱 | 1.名称:配电箱(AA2) 2.型号:详见图纸 |  | 台 | 260.98 | 4905.13 |  | 88.33 | 47.45 | 37.96 | 5339.85
18 | 030404017008 | 配电箱 | 1.名称:双电源配电箱(ACF1) 2.型号:详见图纸 3.基础形式、材质、规格:10#槽钢 4.安装方式:落地式 |  | 台 | 319.1 | 7161.05 |  | 92.37 | 58.01 | 46.4 | 7676.93
19 | 030404017009 | 配电箱 | 1.名称:室内消火栓控制柜(ACF3) 2.型号:详见图纸 3.基础形式、材质、规格:10#槽钢 4.安装方式:落地式 |  | 台 | 319.1 | 4258.4 |  | 92.37 | 58.01 | 46.4 | 4774.28
分部分项工程项目清单综合单价分析表（简版）
工程名称：泵房火灾报警系统 |  |  |  | 标段：商都县殡仪馆消防改造工程 |  |  |  | 第 3 页 共 4 页
序号 | 项目编码 | 项目名称 | 项目特征描述 |  | 计量单位 | 综合单价组成明细（元）
[6 empty] | 人工费 | 材料费 |  | 施工机具使用费 | 管理费 | 利润 | 综合单价
20 | 030404017010 | 配电箱 | 1.名称:室外消火栓控制柜(ACF4) 2.型号:详见图纸 3.基础形式、材质、规格:10#槽钢 4.安装方式:落地式 |  | 台 | 319.1 | 5674.32 |  | 92.37 | 58.01 | 46.4 | 6190.2
21 | 030404017011 | 配电箱 | 1.名称:巡检柜(ACF2) 2.型号:详见图纸 3.基础形式、材质、规格:10#槽钢 4.安装方式:落地式 |  | 台 | 319.1 | 8661.05 |  | 92.37 | 58.01 | 46.4 | 9176.93
22 | 030411001016 | 配管 | 1.名称:镀锌钢管 2.规格:SC100 |  | m | 39.7 | 63.87 |  | 0.17 | 7.22 | 5.77 | 116.72
23 | 030411001017 | 配管 | 1.名称:镀锌钢管 2.规格:SC50 |  | m | 17.51 | 30.3 |  | 0.08 | 3.18 | 2.55 | 53.63
24 | 030411001018 | 配管 | 1.名称:镀锌钢管 2.规格:SC40 |  | m | 17.29 | 24.12 |  | 0 | 3.14 | 2.52 | 47.07
25 | 030408001004 | 电力电缆 | 1.名称:电力电缆 2.型号:WDZN-YJV22-5*120 |  | m | 11.51 | 627.47 |  | 1.05 | 2.09 | 1.67 | 643.8
26 | 030408001005 | 电力电缆 | 1.名称:电力电缆 2.型号:WDZN-YJ(F)E-3*95+2*50 |  | m | 11.51 | 275.13 |  | 1.05 | 2.09 | 1.67 | 291.46
27 | 030408001006 | 电力电缆 | 1.名称:电力电缆 2.型号:WDZN-YJ(F)E-3*95+2*50 |  | m | 11.51 | 275.13 |  | 1.05 | 2.09 | 1.67 | 291.46
分部分项工程项目清单综合单价分析表（简版）
工程名称：泵房火灾报警系统 |  |  |  | 标段：商都县殡仪馆消防改造工程 |  |  |  | 第 4 页 共 4 页
序号 | 项目编码 | 项目名称 | 项目特征描述 |  | 计量单位 | 综合单价组成明细（元）
[6 empty] | 人工费 | 材料费 |  | 施工机具使用费 | 管理费 | 利润 | 综合单价
28 | 030408001007 | 电力电缆 | 1.名称:电力电缆 2.型号:WDZN-YJ(F)E3*25+1*16 |  | m | 5.35 | 85.77 |  | 0.88 | 0.97 | 0.78 | 93.75
29 | 030408001008 | 电力电缆 | 1.名称:电力电缆 2.型号:WDZN-YJ(F)E3*16+1*16 |  | m | 3.87 | 51.52 |  | 0.88 | 0.7 | 0.56 | 57.54
30 | 030408001009 | 电力电缆 | 1.名称:控制电缆 2.型号:WDZN-YJV5*4 |  | m | 2.96 | 29.48 |  | 0.88 | 0.54 | 0.43 | 34.3
31 | 030408001010 | 电力电缆 | 1.名称:控制电缆 2.型号:WDZN-YJV5*6 |  | m | 3.4 | 42.59 |  | 1.02 | 0.62 | 0.5 | 48.12
32 | 030408006001 | 电力电缆头 | 1.名称:电力电缆头 2.型号:热缩式电缆头 3.规格:120mm2以下 |  | 个 | 92.51 | 150.51 |  | 0 | 16.82 | 13.46 | 273.3
33 | 030408006002 | 电力电缆头 | 1.型号:热缩式电缆头 2.规格:35mm2以下 |  | 个 | 55.23 | 87.26 |  | 0 | 10.04 | 8.03 | 160.56
34 | 030408006003 | 电力电缆头 | 1.型号:热缩式电缆头 2.规格:16mm2以下 |  | 个 | 33.24 | 76.75 |  | 0 | 6.04 | 4.84 | 120.87
35 | 030414002003 | 送配电装置系统 | 1.名称:输配电装置系统调试 |  | 系统 | 233.81 | 1.72 |  | 47.8 | 42.51 | 34.01 | 359.85

## 表E.2.3 材料暂估单价及调整表
材料暂估单价及调整表
工程名称：泵房火灾报警系统 |  |  |  |  | 标段：商都县殡仪馆消防改造工程 | [5 empty] | 第 1 页 共 1 页
序号 | 材料名称 | 规格型号 | 计量单位 | 暂估 |  |  |  | 确认 |  |  |  | 调整金额（元） | 备注
|  |  |  | 数量 |  | 单价 （元） | 合价 （元） | 数量 | 单价 （元） | 合价 （元）
|  |  |  | A₁ |  | B₁ | C₁ | A₂ | B₂ | C₂ |  | D=C₂-C₁
本页小计 | [7 empty] | — | — |  |  |  | —
合 计 | [7 empty] | — | — |  |  |  | —
注：本表可由招标人填写“暂估单价”栏，并在备注栏说明拟用暂估价材料的清单项目，投标人应将上述材料暂估单价计入 工程量清单综合单价。

## 表E.3.1 措施项目清单计价表
措施项目清单计价表
工程名称：泵房火灾报警系统 |  |  | 标段：商都县殡仪馆消防改造工程 |  | 第 1 页 共 1 页
序号 | 项目编码 | 项目名称 |  | 工作内容 |  | 价格（元） | 备注
1 | 一 | 措施项目一 |  |  |  | 196.69 | 详见明细表E.3.2
1.1 | 031401010 | 文明施工费 |  |  |  | 106.4 | 详见明细表E.3.2
1.2 | 031401010001 | 文明施工与环境保护费 |  |  |  | 51.59 | 详见明细表E.3.2
1.3 | 031401012001 | 临时设施费 |  |  |  | 54.81 | 详见明细表E.3.2
1.4 | 031401021001 | 雨季施工增加费 |  |  |  | 32.24 | 详见明细表E.3.2
1.5 | 031401015001 | 已完工程及设备保护费 |  |  |  | 51.59 | 详见明细表E.3.2
1.6 | 03B001 | 工程定位复测费 |  |  |  |  | 详见明细表E.3.2
1.7 | 031401013001 | 二次搬运费 |  |  |  | 6.46 | 详见明细表E.3.2
1.8 | 031401017001 | 特殊地区施工增加费 |  |  |  |  | 详见明细表E.3.2
1.9 | 031401020001 | 夜间施工增加费 |  |  |  |  | 详见明细表E.3.2
1.10 | 031401020002 | 白天在地下室施工增加费 |  |  |  |  | 详见明细表E.3.2
1.11 | 031401021002 | 冬季施工增加费 |  |  |  |  | 详见明细表E.3.2
2 | 二 | 措施项目二 |  |  |  | 284.69 | 详见明细表E.3.2
2.1 | 031401001010 | 脚手架 |  |  |  | 284.69 | 详见明细表E.3.2
本页小计 | [5 empty] | 481.38 | -
合 计 | [5 empty] | 481.38 | -
注：措施项目清单费用构成详见本标准表 E.3.2，大型机械进出场及安拆费用组成见本标准表 E.3.4。

## 表E.3.2 措施项目清单构成明细分析表
措施项目清单构成明细分析表
工程名称：泵房火灾报警系统 |  |  |  | 标段：商都县殡仪馆消防改造工程 |  |  |  |  | 第 1 页 共 1 页
序号 | 项目编码 | 措施项目名称 | 计算基础 |  | 费率 （%） | 价格 （元） | 价格构成明细（元） | [5 empty] | 备注
[7 empty] | 人工费 | 材料费 |  | 施工机具使用费 | 管理费 | 利润
1 | 一 | 措施项目一 |  |  |  | 196.69 | 45.11 | 135.35 |  | 0 | 9.03 | 7.21
1.1 | 031401010 | 文明施工费 |  |  |  | 106.4 | 24.4 | 73.22 |  | 0 | 4.88 | 3.9
1.2 | 031401010001 | 文明施工与环境保护费 | 5916.43 |  | 0.8 | 51.59 | 11.83 | 35.5 |  | 0 | 2.37 | 1.89
1.3 | 031401012001 | 临时设施费 | 5916.43 |  | 0.85 | 54.81 | 12.57 | 37.72 |  | 0 | 2.51 | 2.01
1.4 | 031401021001 | 雨季施工增加费 | 5916.43 |  | 0.5 | 32.24 | 7.4 | 22.19 |  | 0 | 1.48 | 1.18
1.5 | 031401015001 | 已完工程及设备保护费 | 5916.43 |  | 0.8 | 51.59 | 11.83 | 35.5 |  | 0 | 2.37 | 1.89
1.6 | 03B001 | 工程定位复测费 | 5916.43 |  | 0 | 0 | 0 | 0 |  | 0 | 0 | 0
1.7 | 031401013001 | 二次搬运费 | 5916.43 |  | 0.1 | 6.46 | 1.48 | 4.44 |  | 0 | 0.3 | 0.24
1.8 | 031401017001 | 特殊地区施工增加费 | 5916.43 |  | 0 | 0 | 0 | 0 |  | 0 | 0 | 0
1.9 | 031401020001 | 夜间施工增加费 |  |  |  | 0 | 0 | 0 |  | 0 | 0 | 0
1.10 | 031401020002 | 白天在地下室施工增加费 |  |  |  | 0 | 0 | 0 |  | 0 | 0 | 0
1.11 | 031401021002 | 冬季施工增加费 |  |  |  | 0 | 0 | 0 |  | 0 | 0 | 0
2 | 二 | 措施项目二 |  |  |  | 284.69 | 94.4 | 159.39 |  | 0 | 17.17 | 13.73
2.1 | 031401001010 | 脚手架 |  |  |  | 284.69 | 94.4 | 159.39 |  | 0 | 17.17 | 13.73
合 计 | [5 empty] | 481.38 | 139.51 | 294.74 |  |  | 26.2 | 20.94 | -
注:采用费率计价方式的，应分别填写“计算基础”、“费率”、“价格”列数值；采用总价计价方式的，可只填“价格”列数值。

## 表E.4.1 其他项目清单计价表
其他项目清单计价表
工程名称：泵房火灾报警系统 |  | 标段：商都县殡仪馆消防改造工程 |  |  |  | 第 1 页 共 1 页
序号 | 项目名称 |  | 暂估（暂定）金额（元） | 结算（确定）金额（元） | 调整金额± （元） |  | 备注
1 | 暂列金额 | [5 empty] | 详见本标准表 E.4.2
2 | 暂估价
2.1 | 专业工程暂估价 | [5 empty] | 详见本标准表 E.4.3
2.2 | 材料暂估价
3 | 计日工 | [5 empty] | 详见本标准表 E.4.4
4 | 总承包服务费 | [5 empty] | 详见本标准表 E.4.5
5 | 材料检验试验费
6 | 建筑工程能效测评费
7 | 工程变更及现场签证
8 | 提前竣工（赶工补偿）
9 | 无负荷联合试运转费
10 | 停窝工损失费
11 | 施工期间未完工程保护费
12 | 企业自有工人培训管理费
13 | 建筑工人实名制费 | [5 empty] | 1.建设项目招标工期为1年的暂按57900元计入工程造价； 2.建设项目招标工期为2年的暂按99400元计入工程造价； 3.建设项目招标工期为3年及以上的暂按140900元计入工程造价。
14 | 安全生产计提费 |  | 2216.09 |  |  |  | 房屋建筑工程计提比例为3%，市政公用工程计提比例为1.5%。
15 | 人工增加费 |  | 1245.11
合 计 |  |  | 3461.2 |  |  |  | -

## 表E.4.2 暂列金额明细表
暂列金额明细表
工程名称：泵房火灾报警系统 |  |  |  | 标段：商都县殡仪馆消防改造工程 |  |  | 第 1 页 共 1 页
序号 | 项目名称 | 计算基础 | 费率（%） |  | 暂定金额 （元） | 确定金额（元） |  | 调整金额± (元) | 备注
1 | 合同价格调整暂列金额
2 | 未确定工程暂列金额
3 | 未确定服务暂列金额
4 | 未确定其他暂列金额
本页小计 |  | - | - | [5 empty] | -
合 计 |  | - | - | [5 empty] | -
注：1,本表由招标人填写“暂定金额”总额，采用费率计价方式计算暂定金额的，应分别填写“计算基础”；“费率”,并计算填写“暂定金额”;采用总价计价方式计算暂定金额的，可直接填写“暂定金额”； 2,投标人应将上述暂定金额填写并计入投标总价； 3,结算时应按合同约定计算并填写“确定金额”。

## 表E.4.3 专业工程暂估价明细表
专业工程暂估价明细表
工程名称：泵房火灾报警系统 |  |  |  | 标段：商都县殡仪馆消防改造工程 |  |  |  | 第 1 页 共 1 页
序号 | 专业工程名称 | 暂估金额（元） |  |  |  | 确认金额（元） |  |  |  | 调整金额±（元） | 备注
|  | 不含税价格 | 增值税 |  | 含税价格 | 不含税价格 | 增值税 |  | 含税价格
|  | A₁ | B₁ |  | C₁ | A₂ | B₂ |  | C₂ | D=C₂-C₁
本页小计 | [10 empty] | -
合计 | [10 empty] | -
注：本表“暂估金额”由招标人填写，投标人应将“暂估金额”填写并计入投标总价。结算时应按合同约定的价格填写 “确认金额”。

## 表E.5.1 增值税计价表
增值税计价表
工程名称：泵房火灾报警系统 |  |  | 标段：商都县殡仪馆消防改造工程 |  | 第 1 页 共 1 页
序号 | 项目名称 | 计算基础说明 |  | 计算基础 |  | 税率(%) | 金额(元)
1 | 增值税 | 分部分项工程费+措施项目工程费+其他项目费-其中：专业工程暂估价 |  | 76085.9 |  | 9 | 6847.73
合 计 | [6 empty] | 6847.73