## 单位工程投标报价汇总表（24清单）
单位工程投标报价汇总表
工程名称：市儿童福利院-外墙保温工程 |  |  |  |  | 第 1 页 共 1 页
序号 | 名称 | 取费基数 | 显示基数说明 | 费率(%) |  | 金额 | 备注
1 | 分部分项工程费 | FBFXHJ | 分部分项合计
1.1 | 1#号楼外墙保温拆除及修复
1.2 | 2#号楼外墙保温拆除及修复
1.3 | 3#号楼外墙保温拆除及修复
1.4 | 4#号楼外墙保温拆除及修复
2 | 措施项目工程费 | CSXMHJ | 措施项目合计
2.1 | 其中：安全文明施工费 | AQWMSGF | 安全及文明施工措施费
3 | 其他项目费 | QTXMHJ | 其他项目合计
3.1 | 其中：暂列金额 | ZLJE | 暂列金额
3.2 | 其中：专业工程暂估价 | ZYGCZGJ | 专业工程暂估价
3.3 | 其中：计日工 | JRG | 计日工
3.4 | 其中：总承包服务费 | ZCBFWF | 总承包服务费
3.5 | 其中：材料检验试验费 | CLJYSYF | 材料检验试验费
4 | 增值税 | F1+F2+F3-F3_2 | 分部分项工程费+措施项目工程费+其他项目费-其中：专业工程暂估价 | 9
5 | 工程造价 | F1+F2+F3+F4 | 分部分项工程费+措施项目工程费+其他项目费+增值税

## 表E.2.1 分部分项工程项目清单计价表
分部分项工程项目清单计价表
工程名称：市儿童福利院-外墙保温工程 |  |  |  | 标段：呼和浩特市民政福利园区消防整改工程 |  |  | 第 1 页 共 11 页
序号 | 项目编码 | 项目名称 | 项目特征描述 |  | 计量 单位 | 工程量 |  | 金额（元）
[8 empty] | 综合单价 | 合价
1#号楼外墙保温拆除及修复
1 | 01B001 | 楼内拆除垃圾出楼层 | 1、楼内拆除的垃圾 2、装车,楼层运出垃圾包括室外20m以内水平运输以及堆放。 |  | m3 | 74.34
2 | 080101013001 | 余方弃置 | 1、装车方式、运距及运输方式投标人现场踏勘、自行考虑，运输方式满足绿色环保要求 2、含垃圾消纳费 |  | m3 | 74.5
3 | 011201001001 | 墙面一般抹灰 | 1、铲除保温时对原有抹灰破损修复（按墙面工程量40%计入） 2、15厚1:3水泥砂浆找平 3、墙体不同材料交接处加铺300宽钢丝网) |  | m2 | 1065.57
4 | 011001003001 | 保温隔热墙面 | 1、拆除原外墙保温（含原外墙面涂料面层）,拆除到原墙面抹灰层 2、拆除,废弃材料清理归堆 3、清理基层、钻孔锚钉、螺栓固定、聚合物粘结砂浆粘贴、铺设100厚岩棉复合板（容重150kg/m3燃烧性能等级A级）、 4、两侧表面及侧面涂刷界面剂，配套胶粘剂粘贴 5、每平方米≥6个螺栓固定 6，立面分隔缝具体做法详见12J3-1-A17-2 |  | m2 | 2203.31
本页小计
分部分项工程项目清单计价表
工程名称：市儿童福利院-外墙保温工程 |  |  |  | 标段：呼和浩特市民政福利园区消防整改工程 |  |  | 第 2 页 共 11 页
序号 | 项目编码 | 项目名称 | 项目特征描述 |  | 计量 单位 | 工程量 |  | 金额（元）
[8 empty] | 综合单价 | 合价
5 | 011001003002 | 保温隔热墙面 | 1、位置：外立面挑檐底 2、拆除原外墙保温（含原外墙面涂料面层）,拆除到原墙面抹灰层 3、拆除,废弃材料清理归堆 4、清理基层、钻孔锚钉、螺栓固定、聚合物粘结砂浆粘贴、铺设30厚岩棉复合板（容重150kg/m3燃烧性能等级A级）、 5、每平方米≥6个螺栓固定 6、两侧表面及侧面涂刷界面剂，配套胶粘剂粘贴 |  | m2 | 224.66
6 | 010606013001 | 零星钢构件 | 1、每层设置50*80*2mm镀锌角钢托架,φ6mm膨胀螺丝固定,@500mm 2、制作、安装 |  | t | 1.489
7 | 011001003003 | 窗侧保温隔热 | 1、位置：窗侧 2、拆除原外墙保温（含原外墙面涂料面层）,拆除到原墙面抹灰层 3、拆除,废弃材料清理归堆 4、清理基层、钻孔锚钉、螺栓固定、聚合物粘结砂浆粘贴、铺设30厚岩棉复合板（容重150kg/m3燃烧性能等级A级） 5、两侧表面及侧面涂刷界面剂，配套胶粘剂粘贴 |  | m2 | 193.77
本页小计
分部分项工程项目清单计价表
工程名称：市儿童福利院-外墙保温工程 |  |  |  | 标段：呼和浩特市民政福利园区消防整改工程 |  |  | 第 3 页 共 11 页
序号 | 项目编码 | 项目名称 | 项目特征描述 |  | 计量 单位 | 工程量 |  | 金额（元）
[8 empty] | 综合单价 | 合价
8 | 011001003004 | 保温隔热墙面 | 1、第一道抹面胶浆3厚,耐碱玻璃纤维网布 2、第二道抹面胶浆3厚,耐碱玻璃纤维网布 3、薄抹第三道抹面胶浆 |  | m2 | 2663.93
9 | 011201002001 | 墙面装饰抹灰 | 1.、喷刷乳胶液界面剂 |  | m2 | 2663.93
10 | 011406001001 | 抹灰面油漆 | 1、水包水(光面)高级质感涂料饰面层 2、涂刷外墙高级质感涂料 3、满刮防水弹性腻子两遍 4、涂料分缝 |  | m2 | 2594.06
11 | 011203003001 | 仿石砖墙面 | 1.5-7厚外墙仿石砖，填缝剂填缝 2、配套专用胶粘剂粘结 3、6mm厚1:2.5水泥砂浆找平层 4、5厚干粉类聚合物水泥防水砂浆， 中间压入一层热镀:电焊网 5、基层清理、修补、调运砂浆、 |  | m2 | 168.26
2#号楼外墙保温拆除及修复
12 | 01B002 | 楼内拆除垃圾出楼层 | 1、楼内拆除的垃圾 2、装车,楼层运出垃圾包括室外20m以内水平运输以及堆放。 |  | m3 | 95.54
13 | 080101013002 | 余方弃置 | 1、装车方式、运距及运输方式投标人现场踏勘、自行考虑，运输方式满足绿色环保要求 2、含垃圾消纳费 |  | m3 | 95.54
本页小计
分部分项工程项目清单计价表
工程名称：市儿童福利院-外墙保温工程 |  |  |  | 标段：呼和浩特市民政福利园区消防整改工程 |  |  | 第 4 页 共 11 页
序号 | 项目编码 | 项目名称 | 项目特征描述 |  | 计量 单位 | 工程量 |  | 金额（元）
[8 empty] | 综合单价 | 合价
14 | 011201001002 | 墙面一般抹灰 | 1、铲除保温时对原有抹灰破损修复（按墙面工程量40%计入） 2、15厚1:3水泥砂浆找平 3、墙体不同材料交接处加铺300宽钢丝网) |  | m2 | 1364.9
15 | 011001003006 | 保温隔热墙面 | 1、拆除原外墙保温（含原外墙面涂料面层）,拆除到原墙面抹灰层 2、拆除,废弃材料清理归堆 3、清理基层、钻孔锚钉、螺栓固定、聚合物粘结砂浆粘贴、铺设100厚岩棉复合板（容重150kg/m3燃烧性能等级A级）、 4、两侧表面及侧面涂刷界面剂，配套胶粘剂粘贴 5、每平方米≥6个螺栓固定 6，立面分隔缝具体做法详见12J3-1-A17-2 |  | m2 | 2853.73
本页小计
分部分项工程项目清单计价表
工程名称：市儿童福利院-外墙保温工程 |  |  |  | 标段：呼和浩特市民政福利园区消防整改工程 |  |  | 第 5 页 共 11 页
序号 | 项目编码 | 项目名称 | 项目特征描述 |  | 计量 单位 | 工程量 |  | 金额（元）
[8 empty] | 综合单价 | 合价
16 | 011001003007 | 保温隔热墙面 | 1、位置：外立面挑檐底 2、拆除原外墙保温（含原外墙面涂料面层）,拆除到原墙面抹灰层 3、拆除,废弃材料清理归堆 4、清理基层、钻孔锚钉、螺栓固定、聚合物粘结砂浆粘贴、铺设30厚岩棉复合板（容重150kg/m3燃烧性能等级A级）、 5、每平方米≥6个螺栓固定 6、两侧表面及侧面涂刷界面剂，配套胶粘剂粘贴 |  | m2 | 240
17 | 010606013002 | 零星钢构件 | 1、每层设置50*80*2mm镀锌角钢托架,φ6mm膨胀螺丝固定,@500mm 2、制作、安装 |  | t | 1.943
18 | 011001003008 | 窗侧保温隔热 | 1、位置：窗侧 2、拆除原外墙保温（含原外墙面涂料面层）,拆除到原墙面抹灰层 3、拆除,废弃材料清理归堆 4、清理基层、钻孔锚钉、螺栓固定、聚合物粘结砂浆粘贴、铺设30厚岩棉复合板（容重150kg/m3燃烧性能等级A级） 5、两侧表面及侧面涂刷界面剂，配套胶粘剂粘贴 |  | m2 | 268.52
本页小计
分部分项工程项目清单计价表
工程名称：市儿童福利院-外墙保温工程 |  |  |  | 标段：呼和浩特市民政福利园区消防整改工程 |  |  | 第 6 页 共 11 页
序号 | 项目编码 | 项目名称 | 项目特征描述 |  | 计量 单位 | 工程量 |  | 金额（元）
[8 empty] | 综合单价 | 合价
19 | 011001003009 | 保温隔热墙面 | 1、第一道抹面胶浆3厚,耐碱玻璃纤维网布 2、第二道抹面胶浆3厚,耐碱玻璃纤维网布 3、薄抹第三道抹面胶浆 |  | m2 | 3412.25
20 | 011201002002 | 墙面装饰抹灰 | 1.、喷刷乳胶液界面剂 |  | m2 | 3412.25
21 | 011406001002 | 抹灰面油漆 | 1、水包水(光面)高级质感涂料饰面层 2、涂刷外墙高级质感涂料 3、满刮防水弹性腻子两遍 4、涂料分缝 |  | m2 | 3361.09
22 | 011203003005 | 仿石砖墙面 | 1.5-7厚外墙仿石砖，填缝剂填缝 2、配套专用胶粘剂粘结 3、6mm厚1:2.5水泥砂浆找平层 4、5厚干粉类聚合物水泥防水砂浆， 中间压入一层热镀:电焊网 5、基层清理、修补、调运砂浆、 |  | m2 | 205.22
3#号楼外墙保温拆除及修复
23 | 01B003 | 楼内拆除垃圾出楼层 | 1、楼内拆除的垃圾 2、装车,楼层运出垃圾包括室外20m以内水平运输以及堆放。 |  | m3 | 75.58
24 | 080101013003 | 余方弃置 | 1、装车方式、运距及运输方式投标人现场踏勘、自行考虑，运输方式满足绿色环保要求 2、含垃圾消纳费 |  | m3 | 75.58
本页小计
分部分项工程项目清单计价表
工程名称：市儿童福利院-外墙保温工程 |  |  |  | 标段：呼和浩特市民政福利园区消防整改工程 |  |  | 第 7 页 共 11 页
序号 | 项目编码 | 项目名称 | 项目特征描述 |  | 计量 单位 | 工程量 |  | 金额（元）
[8 empty] | 综合单价 | 合价
25 | 011201001003 | 墙面一般抹灰 | 1、铲除保温时对原有抹灰破损修复（按墙面工程量40%计入） 2、15厚1:3水泥砂浆找平 3、墙体不同材料交接处加铺300宽钢丝网) |  | m2 | 1079.78
26 | 011001003011 | 保温隔热墙面 | 1、拆除原外墙保温（含原外墙面涂料面层）,拆除到原墙面抹灰层 2、拆除,废弃材料清理归堆 3、清理基层、钻孔锚钉、螺栓固定、聚合物粘结砂浆粘贴、铺设100厚岩棉复合板（容重150kg/m3燃烧性能等级A级）、 4、两侧表面及侧面涂刷界面剂，配套胶粘剂粘贴 5、每平方米≥6个螺栓固定 6，立面分隔缝具体做法详见12J3-1-A17-2 |  | m2 | 2271.71
本页小计
分部分项工程项目清单计价表
工程名称：市儿童福利院-外墙保温工程 |  |  |  | 标段：呼和浩特市民政福利园区消防整改工程 |  |  | 第 8 页 共 11 页
序号 | 项目编码 | 项目名称 | 项目特征描述 |  | 计量 单位 | 工程量 |  | 金额（元）
[8 empty] | 综合单价 | 合价
27 | 011001003012 | 保温隔热墙面 | 1、位置：外立面挑檐底 2、拆除原外墙保温（含原外墙面涂料面层）,拆除到原墙面抹灰层 3、拆除,废弃材料清理归堆 4、清理基层、钻孔锚钉、螺栓固定、聚合物粘结砂浆粘贴、铺设30厚岩棉复合板（容重150kg/m3燃烧性能等级A级）、 5、每平方米≥6个螺栓固定 6、两侧表面及侧面涂刷界面剂，配套胶粘剂粘贴 |  | m2 | 120.55
28 | 010606013003 | 零星钢构件 | 1、每层设置50*80*2mm镀锌角钢托架,φ6mm膨胀螺丝固定,@500mm 2、制作、安装 |  | t | 1.65
29 | 011001003013 | 窗侧保温隔热 | 1、位置：窗侧 2、拆除原外墙保温（含原外墙面涂料面层）,拆除到原墙面抹灰层 3、拆除,废弃材料清理归堆 4、清理基层、钻孔锚钉、螺栓固定、聚合物粘结砂浆粘贴、铺设30厚岩棉复合板（容重150kg/m3燃烧性能等级A级） 5、两侧表面及侧面涂刷界面剂，配套胶粘剂粘贴 |  | m2 | 257.2
本页小计
分部分项工程项目清单计价表
工程名称：市儿童福利院-外墙保温工程 |  |  |  | 标段：呼和浩特市民政福利园区消防整改工程 |  |  | 第 9 页 共 11 页
序号 | 项目编码 | 项目名称 | 项目特征描述 |  | 计量 单位 | 工程量 |  | 金额（元）
[8 empty] | 综合单价 | 合价
30 | 011001003014 | 保温隔热墙面 | 1、第一道抹面胶浆3厚,耐碱玻璃纤维网布 2、第二道抹面胶浆3厚,耐碱玻璃纤维网布 3、薄抹第三道抹面胶浆 |  | m2 | 2699.46
31 | 011201002003 | 墙面装饰抹灰 | 1.、喷刷乳胶液界面剂 |  | m2 | 2699.46
32 | 011406001003 | 抹灰面油漆 | 1、水包水(光面)高级质感涂料饰面层 2、涂刷外墙高级质感涂料 3、满刮防水弹性腻子两遍 4、涂料分缝 |  | m2 | 2575.74
33 | 011203003003 | 仿石砖墙面 | 1.5-7厚外墙仿石砖，填缝剂填缝 2、配套专用胶粘剂粘结 3、6mm厚1:2.5水泥砂浆找平层 4、5厚干粉类聚合物水泥防水砂浆， 中间压入一层热镀:电焊网 5、基层清理、修补、调运砂浆 |  | m2 | 123.72
4#号楼外墙保温拆除及修复
34 | 01B004 | 楼内拆除垃圾出楼层 | 1、楼内拆除的垃圾 2、装车,楼层运出垃圾包括室外20m以内水平运输以及堆放。 |  | m3 | 31.99
35 | 080101013004 | 余方弃置 | 1、装车方式、运距及运输方式投标人现场踏勘、自行考虑，运输方式满足绿色环保要求 2、含垃圾消纳费 |  | m3 | 31.99
本页小计
分部分项工程项目清单计价表
工程名称：市儿童福利院-外墙保温工程 |  |  |  | 标段：呼和浩特市民政福利园区消防整改工程 |  |  | 第 10 页 共 11 页
序号 | 项目编码 | 项目名称 | 项目特征描述 |  | 计量 单位 | 工程量 |  | 金额（元）
[8 empty] | 综合单价 | 合价
36 | 011201001004 | 墙面一般抹灰 | 1、铲除保温时对原有抹灰破损修复（按墙面工程量40%计入） 2、15厚1:3水泥砂浆找平 3、墙体不同材料交接处加铺300宽钢丝网) |  | m2 | 457.11
37 | 011001003016 | 保温隔热墙面 | 1、拆除原外墙保温（含原外墙面涂料面层）,拆除到原墙面抹灰层 2、拆除,废弃材料清理归堆 3、清理基层、钻孔锚钉、螺栓固定、聚合物粘结砂浆粘贴、铺设100厚岩棉复合板（容重150kg/m3燃烧性能等级A级）、 4、两侧表面及侧面涂刷界面剂，配套胶粘剂粘贴 5、每平方米≥6个螺栓固定 6，立面分隔缝具体做法详见12J3-1-A17-2 |  | m2 | 1055.48
38 | 010606013004 | 零星钢构件 | 1、每层设置50*80*2mm镀锌角钢托架,φ6mm膨胀螺丝固定,@500mm 2、制作、安装 |  | t | 0.525
本页小计
分部分项工程项目清单计价表
工程名称：市儿童福利院-外墙保温工程 |  |  |  | 标段：呼和浩特市民政福利园区消防整改工程 |  |  | 第 11 页 共 11 页
序号 | 项目编码 | 项目名称 | 项目特征描述 |  | 计量 单位 | 工程量 |  | 金额（元）
[8 empty] | 综合单价 | 合价
39 | 011001003017 | 窗侧保温隔热 | 1、位置：窗侧 2、拆除原外墙保温（含原外墙面涂料面层）,拆除到原墙面抹灰层 3、拆除,废弃材料清理归堆 4、清理基层、钻孔锚钉、螺栓固定、聚合物粘结砂浆粘贴、铺设30厚岩棉复合板（容重150kg/m3燃烧性能等级A级） 5、两侧表面及侧面涂刷界面剂，配套胶粘剂粘贴 |  | m2 | 67.29
40 | 011001003018 | 保温隔热墙面 | 1、第一道抹面胶浆3厚,耐碱玻璃纤维网布 2、第二道抹面胶浆3厚,耐碱玻璃纤维网布 3、薄抹第三道抹面胶浆 |  | m2 | 1142.77
41 | 011201002004 | 墙面装饰抹灰 | 1.、喷刷乳胶液界面剂 |  | m2 | 1207.01
42 | 011406001004 | 抹灰面油漆 | 1、水包水(光面)高级质感涂料饰面层 2、涂刷外墙高级质感涂料 3、满刮防水弹性腻子两遍 4、涂料分缝 |  | m2 | 1052.56
43 | 011203003004 | 仿石砖墙面 | 1.5-7厚外墙仿石砖，填缝剂填缝 2、配套专用胶粘剂粘结 3、6mm厚1:2.5水泥砂浆找平层 4、5厚干粉类聚合物水泥防水砂浆， 中间压入一层热镀:电焊网 5、基层清理、修补、调运砂浆 |  | m2 | 154.45
本页小计
合 计

## 表E.3.1 措施项目清单计价表
措施项目清单计价表
工程名称：市儿童福利院-外墙保温工程 |  |  | 标段：呼和浩特市民政福利园区消防整改工程 |  | 第 1 页 共 1 页
序号 | 项目编码 | 项目名称 |  | 工作内容 |  | 价格（元） | 备注
1 | 一 | 措施项目一
1.1 | 011601007 | 安全文明施工费
1.2 | 011601007001 | 安全文明施工与环境保护费
1.3 | 011601006001 | 临时设施费
1.4 | 011601010001 | 雨季施工增加费
1.5 | 011601013001 | 二次搬运费
2 | 二 | 措施项目二
2.1 | 011601001001 | 脚手架 |  | 脚手架搭拆
2.2 | 011601002001 | 垂直运输 |  | 垂直运输机械进出场及安拆
本页小计 | [6 empty] | -
合 计 | [6 empty] | -
注：措施项目清单费用构成详见本标准表 E.3.2，大型机械进出场及安拆费用组成见本标准表 E.3.4。

## 表E.4.1 其他项目清单计价表
其他项目清单计价表
工程名称：市儿童福利院-外墙保温工程 |  | 标段：呼和浩特市民政福利园区消防整改工程 |  |  |  | 第 1 页 共 1 页
序号 | 项目名称 |  | 暂估（暂定）金额（元） | 结算（确定）金额（元） | 调整金额± （元） |  | 备注
合 计 | [6 empty] | -

## 表E.5.1 增值税计价表
增值税计价表
工程名称：市儿童福利院-外墙保温工程 |  |  | 标段：呼和浩特市民政福利园区消防整改工程 |  | 第 1 页 共 1 页
序号 | 项目名称 | 计算基础说明 |  | 计算基础 |  | 税率(%) | 金额(元)
1 | 增值税 | 分部分项工程费+措施项目工程费+其他项目费-其中：专业工程暂估价 |  |  |  | 9
合 计