## 单位工程投标报价汇总表（24清单）
单位工程投标报价汇总表
工程名称：市示范性老年公寓-屋面防水工程 |  |  |  |  | 第 1 页 共 1 页
序号 | 名称 | 取费基数 | 显示基数说明 | 费率(%) |  | 金额 | 备注
1 | 分部分项工程费 | FBFXHJ | 分部分项合计
1.1 | 屋面防水工程
2 | 措施项目工程费 | CSXMHJ | 措施项目合计
2.1 | 其中：安全文明施工费 | AQWMSGF | 安全及文明施工措施费
3 | 其他项目费 | QTXMHJ | 其他项目合计
3.1 | 其中：暂列金额 | ZLJE | 暂列金额
3.2 | 其中：专业工程暂估价 | ZYGCZGJ | 专业工程暂估价
3.3 | 其中：计日工 | JRG | 计日工
3.4 | 其中：总承包服务费 | ZCBFWF | 总承包服务费
3.5 | 其中：材料检验试验费 | CLJYSYF | 材料检验试验费
4 | 增值税 | F1+F2+F3-F3_2 | 分部分项工程费+措施项目工程费+其他项目费-其中：专业工程暂估价 | 9
5 | 工程造价 | F1+F2+F3+F4 | 分部分项工程费+措施项目工程费+其他项目费+增值税

## 表E.2.1 分部分项工程项目清单计价表
分部分项工程项目清单计价表
工程名称：市示范性老年公寓-屋面防水工程 |  |  |  | 标段：呼和浩特市民政福利园区消防整改工程 |  |  | 第 1 页 共 9 页
序号 | 项目编码 | 项目名称 | 项目特征描述 |  | 计量 单位 | 工程量 |  | 金额（元）
[8 empty] | 综合单价 | 合价
屋面防水工程
3#楼
1 | 010902001001 | 拆除屋面卷材防水 | 部位：不上人屋面 拆除屋面以下内容 (1)喷或滚刷防水釉面涂料两遍 (2)喷或滚刷底防水釉面涂料一遍 (3)8厚1:2.5水泥砂浆木抹槎平 (4)12厚1:3水泥砂浆(内掺3%防水粉) (5)40厚C20刚性防水混凝土面层 (6)10厚低标号砂浆隔离层 (7)SBS聚乙烯胎改性沥青防水卷材(3+3mm) |  | m2 | 223.77
2 | 010902001002 | 拆除屋面卷材防水 | 部位：上人屋面 拆除屋面以下内容 (1)25厚暖灰水泥砖块材 (2)25厚粗砂垫层 (3)25厚1:2水泥砂浆保护层 (4)3+3厚双层SBS改性沥青防水卷材 |  | m2 | 185.82
3 | 080101013001 | 余方弃置 | 装车,楼层运出垃圾 包括室外20m以内水平运输以及堆放 |  | m3 | 36.44
4 | 010103002001 | 余方弃置 | 1、装车方式、运距及运输方式投标人现场踏勘、自行考虑，运输方式满足绿色环保要求 2、含垃圾消纳费 |  | m3 | 36.44
本页小计
分部分项工程项目清单计价表
工程名称：市示范性老年公寓-屋面防水工程 |  |  |  | 标段：呼和浩特市民政福利园区消防整改工程 |  |  | 第 2 页 共 9 页
序号 | 项目编码 | 项目名称 | 项目特征描述 |  | 计量 单位 | 工程量 |  | 金额（元）
[8 empty] | 综合单价 | 合价
5 | 010902001021 | 屋面卷材防水 | 部位：不上人屋面 （1)喷或滚刷防水釉面涂料两遍 (2)喷或滚刷底防水釉面涂料一遍 (3)8厚1:2.5水泥砂浆木抹槎平 (4)12厚1:3水泥砂浆(内掺3%防水粉) (5)40厚C20刚性防水混凝土面层 (6)10厚低标号砂浆隔离层 (7)SBS聚乙烯胎改性沥青防水卷材(3+3mm) |  | m2 | 223.77
6 | 010902001004 | 屋面卷材防水 | 部位：上人屋面 (1)25厚暖灰水泥砖块材 (2)25厚粗砂垫层 (3)25厚1:2水泥砂浆保护层 (4)3+3厚双层SBS改性沥青防水卷材 |  | m2 | 185.82
4#楼
7 | 010902001005 | 拆除屋面卷材防水 | 部位：不上人屋面 拆除屋面以下内容 (1)喷或滚刷防水釉面涂料两遍 (2)喷或滚刷底防水釉面涂料一遍 (3)8厚1:2.5水泥砂浆木抹槎平 (4)12厚1:3水泥砂浆(内掺3%防水粉) (5)40厚C20刚性防水混凝土面层 (6)10厚低标号砂浆隔离层 (7)SBS聚乙烯胎改性沥青防水卷材(3+3mm) |  | m2 | 362.67
8 | 080101013002 | 余方弃置 | 装车,楼层运出垃圾 包括室外20m以内水平运输以及堆放 |  | m3 | 40.98
本页小计
分部分项工程项目清单计价表
工程名称：市示范性老年公寓-屋面防水工程 |  |  |  | 标段：呼和浩特市民政福利园区消防整改工程 |  |  | 第 3 页 共 9 页
序号 | 项目编码 | 项目名称 | 项目特征描述 |  | 计量 单位 | 工程量 |  | 金额（元）
[8 empty] | 综合单价 | 合价
9 | 010103002002 | 余方弃置 | 1、装车方式、运距及运输方式投标人现场踏勘、自行考虑，运输方式满足绿色环保要求 2、含垃圾消纳费 |  | m3 | 40.98
10 | 010902001006 | 屋面卷材防水 | 部位：不上人屋面 （1)喷或滚刷防水釉面涂料两遍 (2)喷或滚刷底防水釉面涂料一遍 (3)8厚1:2.5水泥砂浆木抹槎平 (4)12厚1:3水泥砂浆(内掺3%防水粉) (5)40厚C20刚性防水混凝土面层 (6)10厚低标号砂浆隔离层 (7)SBS聚乙烯胎改性沥青防水卷材(3+3mm) |  | m2 | 362.67
5#楼
11 | 010902001007 | 拆除屋面卷材防水 | 部位：不上人屋面 拆除屋面以下内容 (1)喷或滚刷防水釉面涂料两遍 (2)喷或滚刷底防水釉面涂料一遍 (3)8厚1:2.5水泥砂浆木抹槎平 (4)12厚1:3水泥砂浆(内掺3%防水粉) (5)40厚C20刚性防水混凝土面层 (6)10厚低标号砂浆隔离层 (7)SBS聚乙烯胎改性沥青防水卷材(3+3mm) |  | m2 | 255.08
本页小计
分部分项工程项目清单计价表
工程名称：市示范性老年公寓-屋面防水工程 |  |  |  | 标段：呼和浩特市民政福利园区消防整改工程 |  |  | 第 4 页 共 9 页
序号 | 项目编码 | 项目名称 | 项目特征描述 |  | 计量 单位 | 工程量 |  | 金额（元）
[8 empty] | 综合单价 | 合价
12 | 010902001008 | 拆除屋面卷材防水 | 部位：上人屋面 拆除屋面以下内容 (1)25厚暖灰水泥砖块材 (2)25厚粗砂垫层 (3)25厚1:2水泥砂浆保护层 (4)3+3厚双层SBS改性沥青防水卷材 |  | m2 | 353.33
13 | 080101013003 | 余方弃置 | 装车,楼层运出垃圾 包括室外20m以内水平运输以及堆放 |  | m3 | 64.72
14 | 010103002003 | 余方弃置 | 1、装车方式、运距及运输方式投标人现场踏勘、自行考虑，运输方式满足绿色环保要求 2、含垃圾消纳费 |  | m3 | 64.72
15 | 010902001009 | 屋面卷材防水 | 部位：不上人屋面 （1)喷或滚刷防水釉面涂料两遍 (2)喷或滚刷底防水釉面涂料一遍 (3)8厚1:2.5水泥砂浆木抹槎平 (4)12厚1:3水泥砂浆(内掺3%防水粉) (5)40厚C20刚性防水混凝土面层 (6)10厚低标号砂浆隔离层 (7)SBS聚乙烯胎改性沥青防水卷材(3+3mm) |  | m2 | 255.08
16 | 010902001010 | 屋面卷材防水 | 部位：上人屋面 (1)25厚暖灰水泥砖块材 (2)25厚粗砂垫层 (3)25厚1:2水泥砂浆保护层 (4)3+3厚双层SBS改性沥青防水卷材 |  | m2 | 353.33
6#楼
本页小计
分部分项工程项目清单计价表
工程名称：市示范性老年公寓-屋面防水工程 |  |  |  | 标段：呼和浩特市民政福利园区消防整改工程 |  |  | 第 5 页 共 9 页
序号 | 项目编码 | 项目名称 | 项目特征描述 |  | 计量 单位 | 工程量 |  | 金额（元）
[8 empty] | 综合单价 | 合价
17 | 010902001011 | 拆除屋面卷材防水 | 部位：不上人屋面 拆除屋面以下内容 (1)喷或滚刷防水釉面涂料两遍 (2)喷或滚刷底防水釉面涂料一遍 (3)8厚1:2.5水泥砂浆木抹槎平 (4)12厚1:3水泥砂浆(内掺3%防水粉) (5)40厚C20刚性防水混凝土面层 (6)10厚低标号砂浆隔离层 (7)SBS聚乙烯胎改性沥青防水卷材(3+3mm) |  | m2 | 278.22
18 | 010902001012 | 拆除屋面卷材防水 | 部位：上人屋面 拆除屋面以下内容 (1)25厚暖灰水泥砖块材 (2)25厚粗砂垫层 (3)25厚1:2水泥砂浆保护层 (4)3+3厚双层SBS改性沥青防水卷材 |  | m2 | 263.6
19 | 080101013004 | 余方弃置 | 装车,楼层运出垃圾 包括室外20m以内水平运输以及堆放 |  | m3 | 56.11
20 | 010103002004 | 余方弃置 | 1、装车方式、运距及运输方式投标人现场踏勘、自行考虑，运输方式满足绿色环保要求 2、含垃圾消纳费 |  | m3 | 56.11
本页小计
分部分项工程项目清单计价表
工程名称：市示范性老年公寓-屋面防水工程 |  |  |  | 标段：呼和浩特市民政福利园区消防整改工程 |  |  | 第 6 页 共 9 页
序号 | 项目编码 | 项目名称 | 项目特征描述 |  | 计量 单位 | 工程量 |  | 金额（元）
[8 empty] | 综合单价 | 合价
21 | 010902001013 | 屋面卷材防水 | 部位：不上人屋面 （1)喷或滚刷防水釉面涂料两遍 (2)喷或滚刷底防水釉面涂料一遍 (3)8厚1:2.5水泥砂浆木抹槎平 (4)12厚1:3水泥砂浆(内掺3%防水粉) (5)40厚C20刚性防水混凝土面层 (6)10厚低标号砂浆隔离层 (7)SBS聚乙烯胎改性沥青防水卷材(3+3mm) |  | m2 | 278.22
22 | 010902001014 | 屋面卷材防水 | 部位：上人屋面 (1)25厚暖灰水泥砖块材 (2)25厚粗砂垫层 (3)25厚1:2水泥砂浆保护层 (4)3+3厚双层SBS改性沥青防水卷材 |  | m2 | 263.6
7#楼
23 | 010902001015 | 拆除屋面卷材防水 | 部位：不上人屋面 拆除屋面以下内容 (1)喷或滚刷防水釉面涂料两遍 (2)喷或滚刷底防水釉面涂料一遍 (3)8厚1:2.5水泥砂浆木抹槎平 (4)12厚1:3水泥砂浆(内掺3%防水粉) (5)40厚C20刚性防水混凝土面层 (6)10厚低标号砂浆隔离层 (7)SBS聚乙烯胎改性沥青防水卷材(3+3mm) |  | m2 | 215.6
24 | 080101013005 | 余方弃置 | 装车,楼层运出垃圾 包括室外20m以内水平运输以及堆放 |  | m3 | 19.19
本页小计
分部分项工程项目清单计价表
工程名称：市示范性老年公寓-屋面防水工程 |  |  |  | 标段：呼和浩特市民政福利园区消防整改工程 |  |  | 第 7 页 共 9 页
序号 | 项目编码 | 项目名称 | 项目特征描述 |  | 计量 单位 | 工程量 |  | 金额（元）
[8 empty] | 综合单价 | 合价
25 | 010103002005 | 余方弃置 | 1、装车方式、运距及运输方式投标人现场踏勘、自行考虑，运输方式满足绿色环保要求 2、含垃圾消纳费 |  | m3 | 19.19
26 | 010902001016 | 屋面卷材防水 | 部位：不上人屋面 （1)喷或滚刷防水釉面涂料两遍 (2)喷或滚刷底防水釉面涂料一遍 (3)8厚1:2.5水泥砂浆木抹槎平 (4)12厚1:3水泥砂浆(内掺3%防水粉) (5)40厚C20刚性防水混凝土面层 (6)10厚低标号砂浆隔离层 (7)SBS聚乙烯胎改性沥青防水卷材(3+3mm) |  | m2 | 215.6
8#楼
27 | 010902001017 | 拆除屋面卷材防水 | 部位：不上人屋面 拆除屋面以下内容 (1)喷或滚刷防水釉面涂料两遍 (2)喷或滚刷底防水釉面涂料一遍 (3)8厚1:2.5水泥砂浆木抹槎平 (4)12厚1:3水泥砂浆(内掺3%防水粉) (5)40厚C20刚性防水混凝土面层 (6)10厚低标号砂浆隔离层 (7)SBS聚乙烯胎改性沥青防水卷材(3+3mm) |  | m2 | 291.83
28 | 080101013006 | 余方弃置 | 装车,楼层运出垃圾 包括室外20m以内水平运输以及堆放 |  | m3 | 25.97
本页小计
分部分项工程项目清单计价表
工程名称：市示范性老年公寓-屋面防水工程 |  |  |  | 标段：呼和浩特市民政福利园区消防整改工程 |  |  | 第 8 页 共 9 页
序号 | 项目编码 | 项目名称 | 项目特征描述 |  | 计量 单位 | 工程量 |  | 金额（元）
[8 empty] | 综合单价 | 合价
29 | 010103002006 | 余方弃置 | 1、装车方式、运距及运输方式投标人现场踏勘、自行考虑，运输方式满足绿色环保要求 2、含垃圾消纳费 |  | m3 | 25.97
30 | 010902001018 | 屋面卷材防水 | 部位：不上人屋面 （1)喷或滚刷防水釉面涂料两遍 (2)喷或滚刷底防水釉面涂料一遍 (3)8厚1:2.5水泥砂浆木抹槎平 (4)12厚1:3水泥砂浆(内掺3%防水粉) (5)40厚C20刚性防水混凝土面层 (6)10厚低标号砂浆隔离层 (7)SBS聚乙烯胎改性沥青防水卷材(3+3mm) |  | m2 | 291.83
9#楼
31 | 010902001019 | 拆除屋面卷材防水 | 部位：不上人屋面 拆除屋面以下内容 (1)喷或滚刷防水釉面涂料两遍 (2)喷或滚刷底防水釉面涂料一遍 (3)8厚1:2.5水泥砂浆木抹槎平 (4)12厚1:3水泥砂浆(内掺3%防水粉) (5)40厚C20刚性防水混凝土面层 (6)10厚低标号砂浆隔离层 (7)SBS聚乙烯胎改性沥青防水卷材(3+3mm) |  | m2 | 291.83
32 | 080101013007 | 余方弃置 | 装车,楼层运出垃圾 包括室外20m以内水平运输以及堆放 |  | m3 | 25.97
本页小计
分部分项工程项目清单计价表
工程名称：市示范性老年公寓-屋面防水工程 |  |  |  | 标段：呼和浩特市民政福利园区消防整改工程 |  |  | 第 9 页 共 9 页
序号 | 项目编码 | 项目名称 | 项目特征描述 |  | 计量 单位 | 工程量 |  | 金额（元）
[8 empty] | 综合单价 | 合价
33 | 010103002007 | 余方弃置 | 1、装车方式、运距及运输方式投标人现场踏勘、自行考虑，运输方式满足绿色环保要求 2、含垃圾消纳费 |  | m3 | 25.97
34 | 010902001020 | 屋面卷材防水 | 部位：不上人屋面 （1)喷或滚刷防水釉面涂料两遍 (2)喷或滚刷底防水釉面涂料一遍 (3)8厚1:2.5水泥砂浆木抹槎平 (4)12厚1:3水泥砂浆(内掺3%防水粉) (5)40厚C20刚性防水混凝土面层 (6)10厚低标号砂浆隔离层 (7)SBS聚乙烯胎改性沥青防水卷材(3+3mm) |  | m2 | 291.83
本页小计
合 计

## 表E.3.1 措施项目清单计价表
措施项目清单计价表
工程名称：市示范性老年公寓-屋面防水工程 |  |  | 标段：呼和浩特市民政福利园区消防整改工程 |  | 第 1 页 共 1 页
序号 | 项目编码 | 项目名称 |  | 工作内容 |  | 价格（元） | 备注
1 | 一 | 措施项目一
1.1 | 011601007 | 安全文明施工费
1.2 | 011601007001 | 安全文明施工与环境保护费
1.3 | 011601006001 | 临时设施费
1.4 | 011601010001 | 雨季施工增加费
1.5 | 011601013001 | 二次搬运费
2 | 二 | 措施项目二
2.1 | 011601002001 | 垂直运输
本页小计 | [6 empty] | -
合 计 | [6 empty] | -
注：措施项目清单费用构成详见本标准表 E.3.2，大型机械进出场及安拆费用组成见本标准表 E.3.4。

## 表E.4.1 其他项目清单计价表
其他项目清单计价表
工程名称：市示范性老年公寓-屋面防水工程 |  | 标段：呼和浩特市民政福利园区消防整改工程 |  |  |  | 第 1 页 共 1 页
序号 | 项目名称 |  | 暂估（暂定）金额（元） | 结算（确定）金额（元） | 调整金额± （元） |  | 备注
合 计 | [6 empty] | -

## 表E.5.1 增值税计价表
增值税计价表
工程名称：市示范性老年公寓-屋面防水工程 |  |  | 标段：呼和浩特市民政福利园区消防整改工程 |  | 第 1 页 共 1 页
序号 | 项目名称 | 计算基础说明 |  | 计算基础 |  | 税率(%) | 金额(元)
1 | 增值税 | 分部分项工程费+措施项目工程费+其他项目费-其中：专业工程暂估价 |  |  |  | 9
合 计