## 单位工程投标报价汇总表（24清单）
单位工程投标报价汇总表
工程名称：市残疾人康复托养就业综合服务中心室外工程-道路硬化工程 |  |  |  |  | 第 1 页 共 1 页
序号 | 名称 | 取费基数 | 显示基数说明 | 费率(%) |  | 金额 | 备注
1 | 分部分项工程费 | FBFXHJ | 分部分项合计
1.1 | 新做路面
2 | 措施项目工程费 | CSXMHJ | 措施项目合计
2.1 | 其中：安全文明施工费 | AQWMSGF | 安全及文明施工措施费
3 | 其他项目费 | QTXMHJ | 其他项目合计
3.1 | 其中：暂列金额 | ZLJE | 暂列金额
3.2 | 其中：专业工程暂估价 | ZYGCZGJ | 专业工程暂估价
3.3 | 其中：计日工 | JRG | 计日工
3.4 | 其中：总承包服务费 | ZCBFWF | 总承包服务费
3.5 | 其中：材料检验试验费 | CLJYSYF | 材料检验试验费
4 | 增值税 | F1+F2+F3-F3_2 | 分部分项工程费+措施项目工程费+其他项目费-其中：专业工程暂估价 | 9
5 | 工程造价 | F1+F2+F3+F4 | 分部分项工程费+措施项目工程费+其他项目费+增值税

## 表E.2.1 分部分项工程项目清单计价表
分部分项工程项目清单计价表
工程名称：市残疾人康复托养就业综合服务中心室外工程-道路硬化工程 |  |  |  | 标段：呼和浩特市民政福利园区消防整改工程 |  |  | 第 1 页 共 2 页
序号 | 项目编码 | 项目名称 | 项目特征描述 |  | 计量 单位 | 工程量 |  | 金额（元）
[8 empty] | 综合单价 | 合价
新做路面
沥青路面
1 | 060104007002 | 路床(槽)整形 | 1、路床碾压 2、碾压密实度≥93% |  | m2 | 1525.16
2 | 040203006002 | 沥青混凝土 | 1、机械摊铺40厚、AC-13沥青混凝土 2、清扫基层、整修侧缘石、测温、摊铺、接茬、找平、点补、碾压清理 3、运输方式、运距投标人现场踏勘、自行考虑 |  | m2 | 1525.16
3 | 040203006001 | 沥青混凝土 | 1、机械摊铺60厚、AC-20沥青混凝土 2、清扫基层、整修侧缘石、测温、摊铺、接茬、找平、点补、碾压清理 3、运输方式、运距投标人现场踏勘、自行考虑 |  | m2 | 1525.16
4 | 040203003001 | 透层 | 1、乳化沥青透层 PA-3（0.5kg/m2） 2、清扫基层、运油、洒布机喷油、碾压、找补 |  | m2 | 1525.16
5 | 040202002001 | 水泥稳定土 | 1、300厚水泥稳定碎石（水泥重量比6%） 2、运料、拌合、整形、摊铺、找平、碾压 3、运输方式、运距投标人现场踏勘、自行考虑 |  | m2 | 1525.16
6 | 040202008001 | 砂砾石 | 1、200厚级配砂砾（密实度≥93%） 2、放样、清理路床、取料、运料、上料、摊铺、找平、碾压 |  | m2 | 1525.16
本页小计
分部分项工程项目清单计价表
工程名称：市残疾人康复托养就业综合服务中心室外工程-道路硬化工程 |  |  |  | 标段：呼和浩特市民政福利园区消防整改工程 |  |  | 第 2 页 共 2 页
序号 | 项目编码 | 项目名称 | 项目特征描述 |  | 计量 单位 | 工程量 |  | 金额（元）
[8 empty] | 综合单价 | 合价
7 | 040204004001 | 安砌侧(平、缘)石 | 石质侧石1000*300*100 运料、调配砂浆、安砌 |  | m | 233.18
健身步道
8 | 040203009001 | 弹性路面 | 部位：原沥青路面 罩面层喷涂得锢C72面层涂料 防滑骨料层3mm防滑颗粒层 底胶层刮涂得锢485底层涂料 清理基层 |  | m2 | 654.65
本页小计
合 计

## 表E.3.1 措施项目清单计价表
措施项目清单计价表
工程名称：市残疾人康复托养就业综合服务中心室外工程-道路硬化工程 |  |  | 标段：呼和浩特市民政福利园区消防整改工程 |  | 第 1 页 共 1 页
序号 | 项目编码 | 项目名称 |  | 工作内容 |  | 价格（元） | 备注
1 | 一 | 措施项目一
1.1 | 041201017 | 文明施工费
1.2 | 041201017001 | 文明施工与环境保护费
1.3 | 041201016001 | 临时设施费
1.4 | 041201020001 | 雨季施工增加费
1.5 | 04B001 | 工程定位复测费
1.6 | 041201023001 | 二次搬运费
2 | 二 | 措施项目二
2.1 | 041201012001 | 大型机械设备进出场及安拆 |  | 大型机械出场费
本页小计 | [6 empty] | -
合 计 | [6 empty] | -
注：措施项目清单费用构成详见本标准表 E.3.2，大型机械进出场及安拆费用组成见本标准表 E.3.4。

## 表E.4.1 其他项目清单计价表
其他项目清单计价表
工程名称：市残疾人康复托养就业综合服务中心室外工程-道路硬化工程 |  | 标段：呼和浩特市民政福利园区消防整改工程 |  |  |  | 第 1 页 共 1 页
序号 | 项目名称 |  | 暂估（暂定）金额（元） | 结算（确定）金额（元） | 调整金额± （元） |  | 备注
1 | 安全生产计提费 | [5 empty] | 房屋建筑工程计提比例为3%，市政公用工程计提比例为1.5%。
2 | 人工增加费
合 计 | [6 empty] | -

## 表E.5.1 增值税计价表
增值税计价表
工程名称：市残疾人康复托养就业综合服务中心室外工程-道路硬化工程 |  |  | 标段：呼和浩特市民政福利园区消防整改工程 |  | 第 1 页 共 1 页
序号 | 项目名称 | 计算基础说明 |  | 计算基础 |  | 税率(%) | 金额(元)
1 | 增值税 | 分部分项工程费+措施项目工程费+其他项目费-其中：专业工程暂估价 |  |  |  | 9
合 计