## 单位工程投标报价汇总表（24清单）
单位工程投标报价汇总表
工程名称：市残疾人康复托养就业综合服务中心室外工程-门房及入口工程 |  |  |  |  | 第 1 页 共 1 页
序号 | 名称 | 取费基数 | 显示基数说明 | 费率(%) |  | 金额 | 备注
1 | 分部分项工程费 | FBFXHJ | 分部分项合计
1.1 | 残联入口
2 | 措施项目工程费 | CSXMHJ | 措施项目合计
2.1 | 其中：安全文明施工费 | AQWMSGF | 安全及文明施工措施费
3 | 其他项目费 | QTXMHJ | 其他项目合计
3.1 | 其中：暂列金额 | ZLJE | 暂列金额
3.2 | 其中：专业工程暂估价 | ZYGCZGJ | 专业工程暂估价
3.3 | 其中：计日工 | JRG | 计日工
3.4 | 其中：总承包服务费 | ZCBFWF | 总承包服务费
3.5 | 其中：材料检验试验费 | CLJYSYF | 材料检验试验费
4 | 增值税 | F1+F2+F3-F3_2 | 分部分项工程费+措施项目工程费+其他项目费-其中：专业工程暂估价 | 9
5 | 工程造价 | F1+F2+F3+F4 | 分部分项工程费+措施项目工程费+其他项目费+增值税

## 表E.2.1 分部分项工程项目清单计价表
分部分项工程项目清单计价表
工程名称：市残疾人康复托养就业综合服务中心室外工程-门房及入口工程 |  |  |  | 标段：呼和浩特市民政福利园区消防整改工程 |  |  | 第 1 页 共 2 页
序号 | 项目编码 | 项目名称 | 项目特征描述 |  | 计量 单位 | 工程量 |  | 金额（元）
[8 empty] | 综合单价 | 合价
残联入口
1 | 011403001001 | 抹灰面油漆 | 部位：新做入口景墙 1、外立面喷黄色真石漆2遍 2、清扫、满刮腻子二遍、打磨、刷底漆、真石漆、罩面漆等 |  | m2 | 61.84
2 | 011508001001 | 美术字 | 400高50厚金属字 制作安装 |  | 个 | 11
3 | 011502001002 | 装饰线条 | 50X20X2厚栗色矩形钢 与预埋钢销焊接 间距800预埋一处钢销 制作、安装 |  | m | 9.2
4 | 010805003001 | 电动伸缩门 | 新建电动伸缩门 长度：6米 材质:均为铝合金 机头数量:1组 启动装置、五金、电子配件、管线等全部安装 |  | 套 | 1
5 | 010805001001 | 电子感应门 | 铝合金电动人行平开门 人行门有人脸识别开门功能 启动装置、五金、电子配件、管线等全部安装 具体尺寸详见设计图纸 |  | 套 | 1
6 | 010805003002 | 电动升降挡车柱 | 可遥控电动升降挡车柱 直径：300mm 高度：600mm 材质:304不锈钢 启动装置、五金、电子配件、管线等全部安装 电动装置箱：按5个柱配1台控制箱计入 |  | 个 | 5
本页小计
分部分项工程项目清单计价表
工程名称：市残疾人康复托养就业综合服务中心室外工程-门房及入口工程 |  |  |  | 标段：呼和浩特市民政福利园区消防整改工程 |  |  | 第 2 页 共 2 页
序号 | 项目编码 | 项目名称 | 项目特征描述 |  | 计量 单位 | 工程量 |  | 金额（元）
[8 empty] | 综合单价 | 合价
7 | 011501004001 | 成品门房 | 新建成品门房 尺寸5X4X3.6米局， 需有卫生间、采暖，钢结构，外墙镀锌板喷真石漆，岩棉保温层，内墙集成墙权 含全套门窗、五金件、安装、运输 |  | 座 | 1
8 | 010506011001 | 现浇混凝土零星构件钢筋 | 1、钢筋种类、规格:圆钢筋HPB400以内直径≤10mm 2、制作、运输、绑扎、安装等 |  | t | 0.28
9 | 010501001001 | 基础垫层 | 300厚粗砂垫层 素土夯实，压实系数≥0.95 |  | m3 | 5.75
10 | 010501001002 | 基础垫层 | 100厚C15商品混凝土基础垫层 浇筑、运输、泵送 |  | m3 | 1.73
11 | 010502002001 | 条形基础 | 200厚C30商品混凝土 浇筑、运输、泵送 |  | m3 | 3.11
12 | 010401002001 | 实心砖墙 | MU20蒸压灰砂砖 M7.5水泥砂浆砌筑 |  | m3 | 12.3
13 | 010502013001 | 实心楼板 | C30商品混凝土 浇筑、运输、泵送 |  | m3 | 1.69
14 | 010501001003 | 基础垫层 | 100厚C15商品混凝土垫层 浇筑、运输、泵送 |  | m3 | 0.84
本页小计
合 计

## 表E.3.1 措施项目清单计价表
措施项目清单计价表
工程名称：市残疾人康复托养就业综合服务中心室外工程-门房及入口工程 |  |  | 标段：呼和浩特市民政福利园区消防整改工程 |  | 第 1 页 共 1 页
序号 | 项目编码 | 项目名称 |  | 工作内容 |  | 价格（元） | 备注
1 | 一 | 措施项目一
1.1 | 011601007 | 文明施工费
1.2 | 011601007001 | 文明施工与环境保护费
1.3 | 011601006001 | 临时设施费
1.4 | 011601010001 | 雨季施工增加费
1.5 | 011601014001 | 已完工程及设备保护费
1.6 | 01B001 | 工程定位复测费
1.7 | 011601013001 | 二次搬运费
2 | 二 | 措施项目二
2.1 | 010505001002 | 垫层模板 |  | 垫层模版 制作、安装、拆除
2.2 | 010505002001 | 基础模板 |  | 基础模版 制作、安装、拆除
2.3 | 010505007001 | 板模板 |  | 板模版 制作、安装、拆除
2.4 | 011601001001 | 脚手架 |  | 脚手架搭拆 场内、场外材料搬运
本页小计 | [6 empty] | -
合 计 | [6 empty] | -
注：措施项目清单费用构成详见本标准表 E.3.2，大型机械进出场及安拆费用组成见本标准表 E.3.4。

## 表E.4.1 其他项目清单计价表
其他项目清单计价表
工程名称：市残疾人康复托养就业综合服务中心室外工程-门房及入口工程 |  | 标段：呼和浩特市民政福利园区消防整改工程 |  |  |  | 第 1 页 共 1 页
序号 | 项目名称 |  | 暂估（暂定）金额（元） | 结算（确定）金额（元） | 调整金额± （元） |  | 备注
1 | 安全生产计提费 | [5 empty] | 房屋建筑工程计提比例为3%，市政公用工程计提比例为1.5%。
2 | 人工增加费
合 计 | [6 empty] | -

## 表E.5.1 增值税计价表
增值税计价表
工程名称：市残疾人康复托养就业综合服务中心室外工程-门房及入口工程 |  |  | 标段：呼和浩特市民政福利园区消防整改工程 |  | 第 1 页 共 1 页
序号 | 项目名称 | 计算基础说明 |  | 计算基础 |  | 税率(%) | 金额(元)
1 | 增值税 | 分部分项工程费+措施项目工程费+其他项目费-其中：专业工程暂估价 |  |  |  | 9
合 计