## 表E.2.1 分部分项工程项目清单计价表
分部分项工程项目清单计价表
工程名称：西铁小区3号楼修缮工程 |  |  |  | 标段：2026年扎赉诺尔区楼房地下室渗水改造项目 |  |  | 第 1 页 共 3 页
序号 | 项目编码 | 项目名称 | 项目特征描述 |  | 计量 单位 | 工程量 |  | 金额（元）
[8 empty] | 综合单价 | 合价
1 | 011201001003 | 立面抹灰层拆除 | 剔除抹灰层、清理至砖墙结构层，垃圾人工运至室外地面。施工图中给100平方米的预估面积,实际工程量按照甲方和监理公司人员现场实测的为准。 |  | m2 | 100
2 | 010103002003 | 余方弃置 | 垃圾装车外运，运距8.4KM |  | m3 | 2.4
3 | 011201001004 | 墙、柱面一般抹灰 | 20厚1:2.5水泥砂浆找平层。施工图中给100平方米的预估面积,实际工程量按照甲方和监理公司人员现场实测的为准。 |  | m2 | 100
4 | 010903002003 | 墙面防水层 | 薄抹2‑2.5mm厚聚苯板专用抹面胶浆(抗裂抹面胶,不是粘结胶),均匀涂抹在丙纶卷材表面; 随即铺耐碱玻纤网格布(≥160g/㎡),将网格布压入湿胶浆内;网格布搭接宽度≥50mm;转角处网格布连续不断开; 网格布要压实在胶浆中,不得直接干贴在卷材表面,不允许网格布悬空、外露。 再薄刮1‑1.5mm厚抹面胶浆完全覆盖网格布。 |  | m2 | 273.78
5 | 011101002003 | 混凝土楼地面 | 新浇筑120厚C30钢筋混凝土地面底板 混凝土为抗渗,抗渗级别为P8,内配直径6@200双向钢筋网 |  | m2 | 195.93
6 | 010501001003 | 垫层 | 80厚C15混凝土垫层 |  | m3 | 15.67
本页小计
分部分项工程项目清单计价表
工程名称：西铁小区3号楼修缮工程 |  |  |  | 标段：2026年扎赉诺尔区楼房地下室渗水改造项目 |  |  | 第 2 页 共 3 页
序号 | 项目编码 | 项目名称 | 项目特征描述 |  | 计量 单位 | 工程量 |  | 金额（元）
[8 empty] | 综合单价 | 合价
7 | 010404001003 | 垫层 | 原有地面塌陷处用碎石填平后上铺50厚粗砂垫层，碎石厚度自行考虑。施工图中给出塌陷面积30%估算，实际工程量按照甲方和监理公司人员现场实测的为准。 |  | m3 | 2.94
8 | 011502001003 | 金属装饰线 | 墙体切5mm宽缝,深度20mm,缝内嵌入玻璃胶,然后将角铝塞进缝内角铝压条,规格40x20x2mm，射钉间距@300 |  | m | 342.22
9 | 010801001001 | 门拆除 | 原有门拆除 |  | m2 | 22.05
10 | 010801001002 | 木质门 | 木门制作安装，9夹板基层，18mm木芯板条形肋板，9夹板基层，每樘门设合页2个 |  | m2 | 22.05
11 | 010801001003 | 门窗套(筒子板) | 9夹板基层，18mm木芯板条形肋板 |  | m2 | 9.33
12 | 010808001001 | 木门套 | 50宽白木实木线条 9夹板基层 |  | m | 155.4
13 | 010801006001 | 门锁安装 | 老式挂锁、门鼻安装。 |  | 套 | 21
14 | 010801006002 | 门把手安装 | 简易门把手安装 |  | 套 | 42
15 | 011401001001 | 木门油漆 | 木门刷原木色油漆，工程量为门洞口面积 |  | m2 | 22.05
16 | 011401003001 | 木板条、线条油漆 | 门贴脸、筒子版刷原木色油漆 |  | m | 17.1
17 | 010801001004 | 地窖盖拆除 | 原有地窖盖拆除 |  | m2 | 18
18 | 010801001005 | 地窖盖制作安装 | 地窖盖制作安装，50×50木方做边框,面板采用20mm厚松木板,外包彩钢板厚度0.6mm,彩板尺寸比木板边缘多出5cm,将边缘折成90度包住木板的侧面。 |  | m2 | 18
19 | 010101004003 | 挖基坑土方 | 人工挖集水坑 |  | m3 | 0.5
20 | 010103001003 | 回填方 | 集水坑回填土 |  | m3 | 0.5
21 | 010101002003 | 挖一般土方 | 人工运垃圾，运至室外地面 |  | m3 | 30
本页小计
分部分项工程项目清单计价表
工程名称：西铁小区3号楼修缮工程 |  |  |  | 标段：2026年扎赉诺尔区楼房地下室渗水改造项目 |  |  | 第 3 页 共 3 页
序号 | 项目编码 | 项目名称 | 项目特征描述 |  | 计量 单位 | 工程量 |  | 金额（元）
[8 empty] | 综合单价 | 合价
22 | 010103002004 | 余方弃置 | 垃圾装车外运，运距8.4KM |  | m3 | 30
本页小计
合 计

## 清单表E.2.2-2 分部分项工程项目清单综合单价分析表（简版
分部分项工程项目清单综合单价分析表（简版）
工程名称：西铁小区3号楼修缮工程 |  |  |  | 标段：2026年扎赉诺尔区楼房地下室渗水改造项目 |  |  |  | 第 1 页 共 1 页
序号 | 项目编码 | 项目名称 | 项目特征描述 |  | 计量单位 | 综合单价组成明细（元）
[6 empty] | 人工费 | 材料费 |  | 施工机具使用费 | 管理费 | 利润 | 综合单价

## 表E.2.3 材料暂估单价及调整表
材料暂估单价及调整表
工程名称：西铁小区3号楼修缮工程 |  |  |  |  | 标段：2026年扎赉诺尔区楼房地下室渗水改造项目 | [5 empty] | 第 1 页 共 1 页
序号 | 材料名称 | 规格型号 | 计量单位 | 数量 |  |  |  | 确认 |  |  |  | 调整金额（元） | 备注
|  |  |  | 数量 |  | 单价 （元） | 合价 （元） | 数量 | 单价 （元） | 合价 （元）
|  |  |  | A₁ |  | B₁ | C₁ | A₂ | B₂ | C₂ |  | D=C₂-C₁
本页小计 | [7 empty] | — | — |  |  |  | —
合 计 | [7 empty] | — | — |  |  |  | —
注：本表可由招标人填写“暂估单价”栏，并在备注栏说明拟用暂估价材料的清单项目，投标人应将上述材料暂估单价计入 工程量清单综合单价。

## 表E.3.1 措施项目清单计价表
措施项目清单计价表
工程名称：西铁小区3号楼修缮工程 |  |  | 标段：2026年扎赉诺尔区楼房地下室渗水改造项目 |  | 第 1 页 共 1 页
序号 | 项目编码 | 项目名称 |  | 工作内容 |  | 价格（元） | 备注
1 | 一 | 措施项目一
1.1 | 011601007 | 安全文明施工费
1.2 | 011601007001 | 安全文明施工与环境保护费
1.3 | 011601006001 | 临时设施费
1.4 | 011601010001 | 雨季施工增加费
1.5 | 011601013001 | 二次搬运费
1.6 | 011601012001 | 特殊地区施工增加费
1.7 | 011601011001 | 夜间施工增加费
1.8 | 011601011002 | 白天在地下室施工增加费
1.9 | 011601010002 | 冬季施工增加费
2 | 二 | 措施项目二
本页小计 | [6 empty] | -
合 计 | [6 empty] | -
注：措施项目清单费用构成详见本标准表 E.3.2，大型机械进出场及安拆费用组成见本标准表 E.3.4。

## 清单表E.3.2 措施项目清单构成明细分析表
措施项目清单构成明细分析表
工程名称：西铁小区3号楼修缮工程 |  |  |  | 标段：2026年扎赉诺尔区楼房地下室渗水改造项目 |  |  |  |  | 第 1 页 共 1 页
序号 | 项目编码 | 措施项目名称 | 计算基础 |  | 费率 （%） | 价格 （元） | 价格构成明细（元） | [5 empty] | 备注
[7 empty] | 人工费 | 材料费 |  | 施工机具使用费 | 管理费 | 利润
1 | 一 | 措施项目一
1.1 | 011601007 | 安全文明施工费
1.2 | 011601007001 | 安全文明施工与环境保护费 |  |  | 2
1.3 | 011601006001 | 临时设施费 |  |  | 1
1.4 | 011601010001 | 雨季施工增加费 |  |  | 0.5
1.5 | 011601013001 | 二次搬运费 |  |  | 1
1.6 | 011601012001 | 特殊地区施工增加费 |  |  | 0
1.7 | 011601011001 | 夜间施工增加费
1.8 | 011601011002 | 白天在地下室施工增加费
1.9 | 011601010002 | 冬季施工增加费
2 | 二 | 措施项目二
合 计 | [12 empty] | -
注:采用费率计价方式的，应分别填写“计算基础”、“费率”、“价格”列数值；采用总价计价方式的，可只填“价格”列数值。

## 清单表E.4.1 其他项目清单计价表
其他项目清单计价表
工程名称：西铁小区3号楼修缮工程 |  | 标段：2026年扎赉诺尔区楼房地下室渗水改造项目 |  |  |  | 第 1 页 共 1 页
序号 | 项目名称 |  | 暂估（暂定）金额（元） | 结算（确定）金额（元） | 调整金额± （元） |  | 备注
1 | 暂列金额 |  | 7495.1 |  |  |  | 详见本标准表 E.4.2
2 | 暂估价 |  | 28000
2.1 | 专业工程暂估价 |  | 28000 |  |  |  | 详见本标准表 E.4.3
2.2 | 材料暂估价
3 | 计日工 | [5 empty] | 详见本标准表 E.4.4
4 | 总承包服务费 | [5 empty] | 详见本标准表 E.4.5
5 | 材料检验试验费
6 | 建筑工程能效测评费
7 | 工程变更及现场签证
8 | 提前竣工（赶工补偿）
9 | 无负荷联合试运转费
10 | 停窝工损失费
11 | 施工期间未完工程保护费
12 | 企业自有工人培训管理费
13 | 建筑工人实名制费 | [5 empty] | 1.建设项目招标工期为1年的暂按57900元计入工程造价； 2.建设项目招标工期为2年的暂按99400元计入工程造价； 3.建设项目招标工期为3年及以上的暂按140900元计入工程造价。
14 | 人工增加费
合 计 | [6 empty] | -

## 表E.4.2 暂列金额明细表
暂列金额明细表
工程名称：西铁小区3号楼修缮工程 |  |  |  | 标段：2026年扎赉诺尔区楼房地下室渗水改造项目 |  |  | 第 1 页 共 1 页
序号 | 项目名称 | 计算基础 | 费率（%） |  | 暂定金额 （元） | 确定金额（元） |  | 调整金额± (元) | 备注
1 | 合同价格调整暂列金额
2 | 未确定工程暂列金额 | 74950.96 | 10 |  | 7495.1
3 | 未确定服务暂列金额
4 | 未确定其他暂列金额
本页小计 |  | - | - |  | 7495.1
合 计 |  | - | - |  | 7495.1
注：1 本表由招标人填写“暂定金额”总额，采用费率计价方式计算暂定金额的，应分别填写“计算基础”“费率”，并计算 填写“暂定金额”；采用总价计价方式计算暂定金额的，可直接填写“暂定金额”； 2 投标人应将上述暂定金额填写并计入投标总价； 3 结算时应按合同约定计算并填写“确定金额”。

## 表E.4.3 专业工程暂估价明细表
专业工程暂估价明细表
工程名称：西铁小区3号楼修缮工程 |  |  |  | 标段：2026年扎赉诺尔区楼房地下室渗水改造项目 |  |  |  | 第 1 页 共 1 页
序号 | 专业工程名称 | 暂估金额（元） |  |  |  | 确认金额（元） |  |  |  | 调整金额±（元） | 备注
|  | 不含税价格 | 增值税 |  | 含税价格 | 不含税价格 | 增值税 |  | 含税价格
|  | A₁ | B₁ |  | C₁ | A₂ | B₂ |  | C₂ | D=C₂-C₁
1 | 注浆补漏 | 18348.62 | 1651.38 |  | 20000
2 | 降水 | 7339.45 | 660.55 |  | 8000
本页小计 |  | 25688.07 | 2311.93 |  | 28000 | [5 empty] | -
合计 |  | 25688.07 | 2311.93 |  | 28000 | [5 empty] | -
注：本表“暂估金额”由招标人填写，投标人应将“暂估金额”填写并计入投标总价。结算时应按合同约定的价格填写 “确认金额”。

## 表E.4.4 计日工表
计日工表
工程名称：西铁小区3号楼修缮工程 |  |  |  | 标段：2026年扎赉诺尔区楼房地下室渗水改造项目 |  |  |  | 第 1 页 共 1 页
编号 | 计日工名称 | 单位 | 暂定数量 |  | 实际数量 | 综合单价(元) | 合价（元） |  |  | 调整金额± (元)
[7 empty] | 暂定 |  | 实际
[7 empty] | A₁ |  | A₂ | B=A₂-A₁
一 | 人工
1 | 计日工 | 工日 | 1
人工小计
二 | 材料
1
材料小计
三 | 施工机具
1
施工机具小计
总计
注：1 本表计日工名称、暂定数量应由招标人填写。编制最高投标限价时，单价应由招标人按有关计价规定确定；编制投标报 价时，单价应由投标人自主报价，并按暂定数量计算合价计入投标总价中。 2 工程结算时，应按发承包双方确认的实际数量计算合价。发承包双方确认的实际数量详见本标准表E.8.2。

## 表E.4.5 总承包服务费计价表
总承包服务费计价表
工程名称：西铁小区3号楼修缮工程 |  |  |  | 标段：2026年扎赉诺尔区楼房地下室渗水改造项目 |  |  |  |  | 第 1 页 共 1 页
序号 | 项目名称 | 计算基础 | 费率(%) |  | 金额 | 确认 计算基础 | 结算金额 （元） | 调整金额± （元） |  | 备注
|  | A₁ | B |  | C₁ | A₂ | C₂ | D=C₂-C₁
1 | 发包人提供材料 | [8 empty] | 详见本标准表G.1.1
2 | 专业分包工程 | [8 empty] | 详见本标准表E.4.3
3 | 直接发包的专业工程 | [8 empty] | 详见本标准表E.4.6
本页小计
合 计 |  | — | — |  |  | — |  |  |  | -
注：1 本表项目名称、服务内容应由招标人填写； 2 编制最高投标限价及投标报价时，采用费率计价方式计算总承包服务费的，应分别填写“计算基础 A₁” “费率B”， 并计算填写“金额C₁”，C₁=A₁×B; 采用总价计价方式计算总承包服务费的，可直接填写“金额C₁”； 3 编制结算时，采用费率计价方式计算总承包服务费的，应填写“确认计算基础A₂”， 并计算填写“结算金额C₂”， C₂=A₂×B；采用总价计价方式计算总承包服务费的，可直接填写“结算金额C₂”。

## 清单表E.5.1 增值税计价表
增值税计价表
工程名称：西铁小区3号楼修缮工程 |  |  | 标段：2026年扎赉诺尔区楼房地下室渗水改造项目 |  | 第 1 页 共 1 页
序号 | 项目名称 | 计算基础说明 |  | 计算基础 |  | 税率(%) | 金额(元)
1 | 增值税 | 分部分项工程费+措施项目工程费+其他项目费-其中：专业工程暂估价 |  |  |  | 9
合 计

## 清单用 承包人提供可调价主要材料表
承包人提供可调价主要材料表
工程名称:西铁小区3号楼修缮工程 | [5 empty] | 第1页 共1页
序号 | 编码 | 名称 | 规格 | 单位 | 数量 |  | 价格（元）
[7 empty] | 单价 | 合价
合计