## 表-04 单位工程招标控制价汇总表
单位工程招标控制价汇总表
工程名称：新宝力格嘎查打贮草项目 |  | 标段：新宝力格嘎查打贮草项目 |  | 第 1 页 共 1 页
序号 | 汇总内容 |  | 金额(元) |  | 其中：暂估价（元）
1 | 分部分项工程 |  | 1470000 |  | 0
2 | 措施项目 |  | 0
3 | 其他项目
5 | 税金
招标控制价合计=1+2+3+4+5 |  |  | 1,470,000.00 |  | 0
注：本表适用于单位工程招标控制价或投标报价的汇总，如无单位工程划分，单项工程也使用本表汇总
表—04

## 表-08 分部分项工程和单价措施项目清单与计价表
分部分项工程和单价措施项目清单与计价表
工程名称：新宝力格嘎查打贮草项目 |  |  |  | 标段：新宝力格嘎查打贮草项目 |  |  |  | 第 1 页 共 5 页
序号 | 项目编码 | 项目名称 | 项目特征描述 |  | 计量单位 | 工程量 | 金额（元）
[7 empty] | 综合单价 |  | 合价 | 其中
暂估价
整个项目
1 | 01B001 | 504拖拉机 | 1.★发动机:直列四缸水冷四冲程、自然吸气；标定功率≥36.8kW（50 马力），标定转速≥2400r/min， 2.动力输出:半独立式，6 键，≥540/720 r/min（可选 540/1000） 3.离合器:双作用， 4.变速箱≥:8+8 梭式换挡，机械平面组成式， 5.驱动:四轮驱动； 6.转向:全液压前轮转向， 7.★轴距:≥1900mm 8.轮距（可调）:前轮≥ 960/1000/1060/1150/1243mm，后轮 ≥960–1150/1263mm 9.★轮胎:≥8.3-20/≥12.4-28， 10.最小离地间隙:≥360mm（前桥底部）； 11.转弯半径≈3.8m， 12.最高理论速度:≥37.78 km/h， 13.外廓尺寸:≥3700×≥1430×≥2300mm（安全架顶）； 14.最小使用质量:≥1780kg； 15.标准配重前 ≥100kg / 后 ≥120kg 16.系统:半分置式，后置 1 类三点悬挂； 17.安全阀压力≥ 17.5–18MPa， 18.★液压输出:标配≥3组 19.最大提升力≥8.27kN； 20.最大牵引力 ≥9.5k，标配安全架 |  | 辆 | 7 | 51000 |  | 357000
本页小计 | [8 empty] | 357000
注：为计取规费等的使用，可在表中增设其中：“定额人工费”
表—08
分部分项工程和单价措施项目清单与计价表
工程名称：新宝力格嘎查打贮草项目 |  |  |  | 标段：新宝力格嘎查打贮草项目 |  |  |  | 第 2 页 共 5 页
序号 | 项目编码 | 项目名称 | 项目特征描述 |  | 计量单位 | 工程量 | 金额（元）
[7 empty] | 综合单价 |  | 合价 | 其中
暂估价
2 | 01B002 | 5.4米双刀打草机 | 1.★割幅:≥5.4 米（双刀，单刀 2.7 米） 2.★搂幅:≥5.4m（自动归位液压耙子）， 3.★传动:齿轮箱传动；液压独立提升（双刀可单/双提升）， 4.切割器:往复式、下开齿割刀； 5.割茬≥5–8cm， 6.整机重量:≥1700kg（加重架）， 7.工作尺寸:≥2570×6600×950 mm， 8.运输尺寸:折叠后宽≤2.5 米（适配草原道路） 9.牵引:两节牵引架（运输可折叠）； 10.★液压要求:3路液压分配器，流量≥35 L/min，压力≥ 16–18 MPa 11.采用双刀独立液压升降、自动归位搂草耙、免维护密封轴承，加厚机架/无缝钢管工艺 |  | 台 | 7 | 24000 |  | 168000
本页小计 | [8 empty] | 168000
注：为计取规费等的使用，可在表中增设其中：“定额人工费”
表—08
分部分项工程和单价措施项目清单与计价表
工程名称：新宝力格嘎查打贮草项目 |  |  |  | 标段：新宝力格嘎查打贮草项目 |  |  |  | 第 3 页 共 5 页
序号 | 项目编码 | 项目名称 | 项目特征描述 |  | 计量单位 | 工程量 | 金额（元）
[7 empty] | 综合单价 |  | 合价 | 其中
暂估价
3 | 01B003 | ▲2004拖拉 | 1.★发动机:直列六缸；标定功率≥147kW（200马力），发动机额定转速≥2200rpm 2.前轮距≥2000mm 3.后轮距≥1720—-2200， 4.★最小使用质量≥7200公斤， 5.★外形尺寸≥5400*≥2800*≥3110mm， 6.前轮≥480/70R30，后轮≥580/70R42， 7.油箱容量≥360升， 8.前配重≥1200公， 9.后配重≥964公斤， 10.★变速箱:16F+16R+梭式换向，同步器换挡， 11.动力输出:动力输出轴转速≥:760/1000rpm，动力输出功率:≥125kW， 12.牵引性能:最大牵引力≥54kN， 13.★液压系统:≥4组液压输出阀组，最大提升力>50kN， 14.耕深调节:位调节 15.轴距≥:2780mm 16.最小转向半径:<6m |  | 辆 | 1 | 450000 |  | 450000
本页小计 | [8 empty] | 450000
注：为计取规费等的使用，可在表中增设其中：“定额人工费”
表—08
分部分项工程和单价措施项目清单与计价表
工程名称：新宝力格嘎查打贮草项目 |  |  |  | 标段：新宝力格嘎查打贮草项目 |  |  |  | 第 4 页 共 5 页
序号 | 项目编码 | 项目名称 | 项目特征描述 |  | 计量单位 | 工程量 | 金额（元）
[7 empty] | 综合单价 |  | 合价 | 其中
暂估价
4 | 01B004 | 圆捆捆草机 | 1.捡拾宽度:≥2.24m，≥五排弹尺（95根弹齿） 2.草捆规格:直径≥1300mm × 长度≥1400mm， 3.草捆重量:干玉米秸秆≥350kg，苜蓿/谷草（含水量高时）≥400kg， 4.作业效率:草厚地好时，≤2-3包/分钟， 5.轮胎:≥500-45-22.5 加大防陷轮，带可调链条， 6.★牵引系统:转角式变速箱，主驱动为大8键，三节传动， 7.★传动系统:双侧双20A加重链条，加粗半轴， 8.★喂入系统:轴流式半强制喂入，捡拾器辊桶轴加粗（≥45mm），右侧外挂轴， 9.★捆网系统:带双杆分网器与封杆，配备放网平台，可放≥6-7捆网， 10.维护与控制:集中自动注油系统（前后仓油排）， 11.智能密度控制（传感器+故障诊断）， 12.出厂压力设定≥480（可调） 13.结构加强:扇板加宽加厚，角笼叶片双侧加厚，半强拨齿辊3齿改2齿，增加草仓容量 |  | 台 | 1 | 150000 |  | 150000
本页小计 | [8 empty] | 150000
注：为计取规费等的使用，可在表中增设其中：“定额人工费”
表—08
分部分项工程和单价措施项目清单与计价表
工程名称：新宝力格嘎查打贮草项目 |  |  |  | 标段：新宝力格嘎查打贮草项目 |  |  |  | 第 5 页 共 5 页
序号 | 项目编码 | 项目名称 | 项目特征描述 |  | 计量单位 | 工程量 | 金额（元）
[7 empty] | 综合单价 |  | 合价 | 其中
暂估价
5 | 01B005 | 50铲车 | 1.★最大牵引力(kN)≥160±5 2.★最大掘起力(kN)≥175±5 3.★额定载重量:≥5300 kg；整机工作质量：≥17100kg 4.标准斗容:≥2.8-4.0 m³ 5.★额定功率:≥170 kW（228 hp），四阶段排放 6.★卸载高度:≥3480 mm；卸载距离：≥1072 mm；三项和 ≤10 s 7.整机长度≥ 8175 mm，铲斗外侧宽 ≥2970 mm，轴距≥ 3310 mm 8.空调形式:冷暖形式 |  | 辆 | 1 | 335000 |  | 335000
6 | 01B006 | 破雪器 | 1.与2004拖拉配套 |  | 个 | 1 | 10000 |  | 10000
|  | 分部小计 | [6 empty] | 1470000
措施项目
本页小计 | [8 empty] | 345000
合 计 | [8 empty] | 1470000
注：为计取规费等的使用，可在表中增设其中：“定额人工费”
表—08

## 表-11 总价措施项目清单与计价表
总价措施项目清单与计价表
工程名称：新宝力格嘎查打贮草项目 |  |  | 标段：新宝力格嘎查打贮草项目 | [5 empty] | 第 1 页 共 1 页
序号 | 项目编码 | 项目名称 |  | 计算基础 | 费率(%) | 金额(元) |  | 调整费率(%) |  | 调整后金额(元) | 备注
1 | 011707002001 | 夜间施工增加费
2 | 011707002002 | 白天在地下室施工增加费
3 | 011707005002 | 冬季施工增加费
合 计
编制人（造价人员）： | [6 empty] | 复核人（造价工程师）：
注：1.“计算基础”中安全文明施工费可为“定额基价”、“定额人工费”或“定额人工费+定额机械费”，其他项目可为“定额人工费”或“定额人工费+定额机械费”。 2.按施工方案计算的措施费，若无“计算基础”和“费率”的数值，也可只填“金额”数值，但应在备注栏说明施工方案出处或计算方法。
表-11

## 表-12 其他项目清单与计价汇总表
其他项目清单与计价汇总表
工程名称：新宝力格嘎查打贮草项目 |  | 标段：新宝力格嘎查打贮草项目 |  |  | 第 1 页 共 1 页
序号 | 项目名称 |  | 金额(元) | 结算金额(元) |  | 备注
1 | 暂列金额 |  |  |  |  | 明细详见表-12-1
2 | 暂估价
2.1 | 专业工程暂估价 |  |  |  |  | 明细详见表-12-3
2.2 | 材料暂估价 |  | - |  |  | 明细详见表-12-2
3 | 计日工 |  |  |  |  | 明细详见表-12-4
4 | 总承包服务费 |  |  |  |  | 明细详见表-12-5
5 | 材料检验试验费
6 | 建筑工程能效测评费
7 | 工程变更及现场签证
8 | 提前竣工（赶工补偿）
9 | 无负荷联合试运转费
10 | 停窝工损失费
11 | 施工期间未完工程保护费
12 | 企业自有工人培训管理费
13 | 建筑工人实名制费
14 | 安全生产计提费
合计 |  |  | 0 |  |  | —
注：材料（工程设备）暂估单价进入清单项目综合单价，此处不汇总。
表-12

## 表-13 规费、税金项目清单与计价表
规费、税金项目计价表
工程名称：新宝力格嘎查打贮草项目 |  | 标段：新宝力格嘎查打贮草项目 |  |  |  | 第 1 页 共 1 页
序号 | 项目名称 |  | 计算基础 |  | 计算基数 |  | 计算费率(%) | 金额（元）
1 | 税金 |  | 总价措施费+其他项目费+环境保护税 |  |  |  | 9
合 计
编制人（造价人员）： |  |  |  | 复核人（造价工程师）：
表-13

## 表-23 主要材料和工程设备选用表
主要材料和工程设备选用表
工程名称：新宝力格嘎查打贮草项目 | [6 empty] | 第 1 页 共 1 页
序号 | 材料设备名称 | 单位 | 市场价 | 数量 | 品牌 | 厂家 |  | 规格型号 | 备注
1 | 2004拖拉 | 辆 | 450000 | 1
2 | 圆捆捆草机 | 台 | 150000 | 1
3 | 50铲车 | 辆 | 335000 | 1
4 | 破雪器 | 个 | 10000 | 1
5 | 504拖拉机 | 辆 | 51000 | 7
6 | 5.4米双刀打草机 | 台 | 24000 | 7
注：本表中所列材料设备应仅限于承包人自行采购范围内的材料设备。本表格可以按照同样的格式扩展。

## 表-24 分部分项工程量清单全费用综合单价分析表
分部分项工程量清单综合单价分析表
工程名称:新宝力格嘎查打贮草项目 |  |  |  |  | 专业：建筑装饰工程 | [5 empty] | 第1页 共1页
顺序号 | 项目编号 (定额编号) | 项目名称 | 单位 | 数量 |  | 综合单价 (元) | 综合合价 (元) | 综合单价
[8 empty] | 人工费 | 材料费 | 机械费 |  | 管理费 | 利润 | 措施费 | 规费 | 税金 | 风险费
1 | 01B001 | 504拖拉机 | 辆 | 7 |  | 51000 | 357000 |  | 51000
| 补子目1 | 504拖拉机 | 辆 | 7 |  | 51000 | 357000 |  | 51000
2 | 01B002 | 5.4米双刀打草机 | 台 | 7 |  | 24000 | 168000 |  | 24000
| 补子目2 | 5.4米双刀打草机 | 台 | 7 |  | 24000 | 168000 |  | 24000
3 | 01B003 | 2004拖拉 | 辆 | 1 |  | 450000 | 450000 |  | 450000
| 补子目3 | 2004拖拉 | 辆 | 1 |  | 450000 | 450000 |  | 450000
4 | 01B004 | 圆捆捆草机 | 台 | 1 |  | 150000 | 150000 |  | 150000
| 补子目4 | 圆捆捆草机 | 台 | 1 |  | 150000 | 150000 |  | 150000
5 | 01B005 | 50铲车 | 辆 | 1 |  | 335000 | 335000 |  | 335000
| 补子目5 | 50铲车 | 辆 | 1 |  | 335000 | 335000 |  | 335000
6 | 01B006 | 破雪器 | 个 | 1 |  | 10000 | 10000 |  | 10000
| 补子目6 | 破雪器 | 个 | 1 |  | 10000 | 10000 |  | 10000
| 合计 | [5 empty] | 1470000