## 表-04 单位工程投标报价汇总表
单位工程投标报价汇总表
工程名称：道路工程 |  | 标段：准格尔经济开发区经三路巷道改造工程 |  | 第 1 页 共 1 页
序号 | 汇总内容 |  | 金额(元) |  | 其中：暂估价（元）
1 | 分部分项工程
1.1 | 道路基层
1.2 | 道路面层
1.3 | 人行道
1.4 | 侧石
1.5 | 土路肩
1.6 | 小矮墙
1.7 | 路面搭接
1.8 | 管网路面拆除及恢复工程
1.9 | 雨水支管拆除及恢复工程
1.10 | 标线
2 | 措施项目
2.1 | 其中：安全文明施工费
3 | 其他项目
3.1 | 其中：暂列金额
3.2 | 其中：专业工程暂估价
3.3 | 其中：计日工
3.4 | 其中：总承包服务费
4 | 规费
5 | 税金
投标报价合计=1+2+3+4+5
注：本表适用于单位工程招标控制价或投标报价的汇总，如无单位工程划分，单项工程也使用本表汇总
表—04

## 表-08 分部分项工程和单价措施项目清单与计价表
分部分项工程和单价措施项目清单与计价表
工程名称：道路工程 |  |  |  | 标段：准格尔经济开发区经三路巷道改造工程 |  |  |  | 第 1 页 共 7 页
序号 | 项目编码 | 项目名称 | 项目特征描述 |  | 计量单位 | 工程量 | 金额（元）
[7 empty] | 综合单价 |  | 合价 | 其中
暂估价
道路基层
1 | 040202015003 | 水泥稳定碎(砾）石 | 1.水泥含量:5% 2.厚度:20cm 3.碎石级配：符合《城镇道路路面设计规范》（CJJ169-2012）相关要求 4.施工工艺：机械拌合、摊铺、碾压，养护符合规范要 |  | m2 | 3600
2 | 040202015004 | 水泥稳定碎(砾）石 | 1.水泥含量:4% 2.厚度:20cm 3.碎石级配：符合《城镇道路路面设计规范》（CJJ169-2012）相关要求 4.施工工艺：机械拌合、摊铺、碾压，养护符合规范要 |  | m2 | 3770
3 | 040202009002 | 砂砾石 | 1.石料规格:天然级配砂砾石（压实度≥94%） 2.厚度:20cm |  | m2 | 3940
4 | 040202001002 | 路床(槽）整形 | 1.放样、挖高填低、推土机整平、找平、碾压、检验、人工配合处理机械碾压不到之处 |  | m2 | 3940
分部小计
道路面层
5 | 040203006007 | 沥青混凝土 | 1.沥青品种:AC-13C 2.沥青混凝土种类:细粒式沥青，采用SBS改性沥青，沥青混凝土上面层中掺加抗剥落剂（沥青总用量的0.3%），聚脂纤维(沥青混合料总用量的0.2%) 3.厚度:4cm 4.含拌合、运输、摊铺、碾压、成型养护 |  | m2 | 3430
6 | 040203003007 | 粘层 | 1.材料品种:粘层油 2.喷油量:0.5L/㎡ 3.材料:乳化沥青 |  | m2 | 3430
7 | 040203006008 | 沥青混凝土 | 1.沥青品种:AC-20C 2.沥青混凝土种类:中粒式沥青，采用90号A级道 |  | m2 | 3430
本页小计
注：为计取规费等的使用，可在表中增设其中：“定额人工费”
表—08
分部分项工程和单价措施项目清单与计价表
工程名称：道路工程 |  |  |  | 标段：准格尔经济开发区经三路巷道改造工程 |  |  |  | 第 2 页 共 7 页
序号 | 项目编码 | 项目名称 | 项目特征描述 |  | 计量单位 | 工程量 | 金额（元）
[7 empty] | 综合单价 |  | 合价 | 其中
暂估价
路石油沥青 3.厚度:6cm 4.含拌合、运输、摊铺、碾压、成型养护
8 | 040203003008 | 透层 | 1.材料品种:透层油 2.喷油量:1.0L/㎡ 3.材料:乳化沥青 |  | m2 | 3430
分部小计
人行道
9 | 040204002001 | 人行道块料铺设 | 1.块料品种、规格:20*10*6cmC40面包砖 2.结合层:3cm1:3水泥砂浆 3.含基层整平、铺设、勾缝、清理成品 |  | m2 | 1208
10 | 040204002002 | 人行道块料铺设 | 1.块料品种、规格:29.8*29.8*6cm盲道砖（花岗岩） 2.结合层：3cm1:3水泥砂浆 3.含基层整平、铺设、勾缝、清理成品 |  | m2 | 204
11 | 040303001001 | 混凝土垫层 | 1.混凝土强度等级:C20 2.厚度:15cm |  | m3 | 211.8
12 | 040202009003 | 砂砾石 | 1.石料规格:天然级配砂砾石（压实度≥94%） 2.厚度:15cm |  | m2 | 1412
13 | 040202001003 | 路床(槽）整形 | 1.放样、挖高填低、推土机整平、找平、碾压、检验、人工配合处理机械碾压不到之处 |  | m2 | 1412
14 | 040402018001 | 施工缝 | 1.部位:缩缝 2.材质:填缝料石油沥青 3.工艺要求:每5m设一道，缝宽4mm，深30mm |  | m | 272
15 | 040402018002 | 施工缝 | 1.部位:胀缝 2.材质:填缝料石油沥青，聚苯板 3.工艺要求:每40-60m设一道，缝宽20mm |  | m | 36
分部小计
侧石
16 | 04020400400 | 花岗岩立侧石- | 1.材料品种、规格:直形 |  | m | 642.74
本页小计
注：为计取规费等的使用，可在表中增设其中：“定额人工费”
表—08
分部分项工程和单价措施项目清单与计价表
工程名称：道路工程 |  |  |  | 标段：准格尔经济开发区经三路巷道改造工程 |  |  |  | 第 3 页 共 7 页
序号 | 项目编码 | 项目名称 | 项目特征描述 |  | 计量单位 | 工程量 | 金额（元）
[7 empty] | 综合单价 |  | 合价 | 其中
暂估价
| 1 | 直形 | 花岗岩立侧石 2.结合层:3cm1:3水泥砂浆 3.规格:100*15*30cm
17 | 040204004002 | 花岗岩立侧石-弧形 | 1.材料品种、规格:弧形花岗岩立侧石 2.结合层:3cm1:3水泥砂浆 3.规格:100*15*30cm |  | m | 50.26
18 | 040204004003 | 花岗岩人行道封边侧石 | 1.材料品种、规格:人行道封边侧石 2.结合层:4cm1:3水泥砂浆 3.规格:100*10*20cm |  | m | 684
19 | 040303001002 | 混凝土靠背 | 1.材料品种、规格:C20水泥混凝土靠背 |  | m3 | 6.16
分部小计
土路肩
20 | 060104011001 | 培路肩 | 1.压实厚度:30cm 2.宽度:100cm |  | m2 | 684
分部小计
小矮墙
21 | 010401001001 | 砖基础 | 1.砖品种、规格、强度等级:标准砖，370mm厚，240mm高 |  | m3 | 15.1
22 | 010401003001 | 实心砖墙 | 1.砖品种、规格、强度等级:标准砖，240mm厚，600mm高 |  | m3 | 24.48
23 | 011201001001 | 墙面一般抹灰 | 1.各层厚度、材料种类及强度等级:20mm厚水泥砂浆抹灰，3mm厚抗裂砂浆网格布 |  | m2 | 245.09
24 | 011407001001 | 墙面喷刷涂料 | 1.刮腻子遍数:柔性腻子两遍 2.油漆品种、刷漆遍数:涂料两遍 |  | m2 | 245.09
分部小计
路面搭接
25 | 040203009001 | 弹性面层 | 1.材料品种:玻纤土工格栅 2.宽度:1m |  | m2 | 110
本页小计
注：为计取规费等的使用，可在表中增设其中：“定额人工费”
表—08
分部分项工程和单价措施项目清单与计价表
工程名称：道路工程 |  |  |  | 标段：准格尔经济开发区经三路巷道改造工程 |  |  |  | 第 4 页 共 7 页
序号 | 项目编码 | 项目名称 | 项目特征描述 |  | 计量单位 | 工程量 | 金额（元）
[7 empty] | 综合单价 |  | 合价 | 其中
暂估价
分部小计
管网路面拆除及恢复工程
沥青砼路面拆除
26 | 041001001001 | 拆除路面 | 1.拆除沥青砼路面12cm 2.拆除水泥稳定级配碎石基层40cm 3.拆除天然砂砾基层18cm 4.含切缝 |  | m2 | 90
27 | 040103002001 | 余方弃置 | 1.废弃料品种:建筑垃圾装车外运 2.运距:投标单位根据现场自行考虑 3.包含装车、运输、卸土、场地清理等全部工作内容 |  | m3 | 63
分部小计
沥青砼路面恢复
28 | 040203006005 | 沥青混凝土 | 1.沥青品种:AC-16C 2.沥青混凝土种类:中粒式沥青，采用SBS改性沥青，沥青混凝土上面层中掺加抗剥落剂（沥青总用量的0.3%），聚脂纤维(沥青混合料总用量的0.2%) 3.厚度:5cm 4.含拌合、运输、摊铺、碾压、成型养护 |  | m2 | 90
29 | 040203003005 | 粘层 | 1.材料品种:粘层油 2.喷油量:0.4L/㎡ 3.材料:乳化沥青 |  | m2 | 90
30 | 040203006006 | 沥青混凝土 | 1.沥青品种:AC-25C 2.沥青混凝土种类:粗粒式沥青，采用90号A级道路石油沥青 3.厚度:7cm 4.含拌合、运输、摊铺、碾压、成型养护 |  | m2 | 90
31 | 040203003006 | 透层 | 1.材料品种:透层油 2.喷油量:1.0L/㎡ 3.材料:乳化沥青 |  | m2 | 90
32 | 040202015007 | 水泥稳定碎( | 1.水泥含量:5% |  | m2 | 90
本页小计
注：为计取规费等的使用，可在表中增设其中：“定额人工费”
表—08
分部分项工程和单价措施项目清单与计价表
工程名称：道路工程 |  |  |  | 标段：准格尔经济开发区经三路巷道改造工程 |  |  |  | 第 5 页 共 7 页
序号 | 项目编码 | 项目名称 | 项目特征描述 |  | 计量单位 | 工程量 | 金额（元）
[7 empty] | 综合单价 |  | 合价 | 其中
暂估价
|  | 砾）石 | 2.厚度:20cm 3.压实度≥98，抗压强度3-4MPa 4.碎石级配：符合《城镇道路路面设计规范》（CJJ169-2012）相关要求 5.施工工艺：机械拌合、摊铺、碾压，养护符合规范要
33 | 040202015008 | 水泥稳定碎(砾）石 | 1.水泥含量:4% 2.厚度:20cm 3.压实度≥97，抗压强度≥2MPa 4.碎石级配：符合《城镇道路路面设计规范》（CJJ169-2012）相关要求 5.施工工艺：机械拌合、摊铺、碾压，养护符合规范要 |  | m2 | 90
34 | 040202009005 | 砂砾石 | 1.石料规格:天然级配砂砾石（压实度≥94%） 2.厚度:18cm |  | m2 | 90
35 | 040202001005 | 路床(槽）整形 | 1.放样、挖高填低、推土机整平、找平、碾压、检验、人工配合处理机械碾压不到之处 |  | m2 | 90
分部小计
雨水支管拆除及恢复工程
36 | 041001001002 | 拆除路面 | 1.拆除水泥稳定级配碎石基层40cm 2.拆除天然砂砾基层18cm 3.含切缝 |  | m2 | 105.6
37 | 040103002002 | 余方弃置 | 1.废弃料品种:建筑垃圾装车外运 2.运距:投标单位根据现场自行考虑 3.包含装车、运输、卸土、场地清理等全部工作内容 |  | m3 | 61.25
38 | 040202015005 | 水泥稳定碎(砾）石 | 1.水泥含量:5% 2.厚度:20cm 3.碎石级配：符合《城镇 |  | m2 | 105.6
本页小计
注：为计取规费等的使用，可在表中增设其中：“定额人工费”
表—08
分部分项工程和单价措施项目清单与计价表
工程名称：道路工程 |  |  |  | 标段：准格尔经济开发区经三路巷道改造工程 |  |  |  | 第 6 页 共 7 页
序号 | 项目编码 | 项目名称 | 项目特征描述 |  | 计量单位 | 工程量 | 金额（元）
[7 empty] | 综合单价 |  | 合价 | 其中
暂估价
道路路面设计规范》（CJJ169-2012）相关要求 4.施工工艺：机械拌合、摊铺、碾压，养护符合规范要
39 | 040202015006 | 水泥稳定碎(砾）石 | 1.水泥含量:4% 2.厚度:20cm 3.碎石级配：符合《城镇道路路面设计规范》（CJJ169-2012）相关要求 4.施工工艺：机械拌合、摊铺、碾压，养护符合规范要 |  | m2 | 105.6
40 | 040202009004 | 砂砾石 | 1.石料规格:天然级配砂砾石（压实度≥94%） 2.厚度:18cm |  | m2 | 105.6
41 | 040202001004 | 路床(槽）整形 | 1.放样、挖高填低、推土机整平、找平、碾压、检验、人工配合处理机械碾压不到之处 |  | m2 | 105.6
分部小计
标线
42 | 040205006001 | 标线 | 1.材料品种:热塑反光型DPI涂料，预混面撒玻璃珠，玻璃珠用量为0.3-0.4kg/㎡ 2.厚度:1.8mm±0.2mm 3.宽度:0.15m |  | m2 | 226.92
分部小计
措施项目
43 | 041106001001 | 大型机械设备进出场及安拆 | 1.机械设备名称:压路机 2.含机械进场前的现场准备、出场后的场地清理，符合施工现场安全管理要求 |  | 台·次 | 1
44 | 041106001002 | 大型机械设备进出场及安拆 | 1.机械设备名称:沥青摊铺机 2.含机械进场前的现场准备、出场后的场地清理，符合施工现场安全管理要求 |  | 台·次 | 1
本页小计
注：为计取规费等的使用，可在表中增设其中：“定额人工费”
表—08
分部分项工程和单价措施项目清单与计价表
工程名称：道路工程 |  |  |  | 标段：准格尔经济开发区经三路巷道改造工程 |  |  |  | 第 7 页 共 7 页
序号 | 项目编码 | 项目名称 | 项目特征描述 |  | 计量单位 | 工程量 | 金额（元）
[7 empty] | 综合单价 |  | 合价 | 其中
暂估价
分部小计
本页小计
合 计
注：为计取规费等的使用，可在表中增设其中：“定额人工费”
表—08

## 表-11 总价措施项目清单与计价表
总价措施项目清单与计价表
工程名称：道路工程 |  |  | 标段：准格尔经济开发区经三路巷道改造工程 | [5 empty] | 第 1 页 共 1 页
序号 | 项目编码 | 项目名称 |  | 计算基础 | 费率(%) | 金额(元) |  | 调整费率(%) |  | 调整后金额(元) | 备注
1 | 041109001 | 安全文明施工费
1.1 | 041109001001 | 文明施工与环境保护费 |  | 分部分项人工费+技术措施项目人工费 | 2
1.2 | 041109001002 | 临时设施费 |  | 分部分项人工费+技术措施项目人工费 | 1.28
2 | 041109004001 | 雨季施工增加费 |  | 分部分项人工费+技术措施项目人工费 | 0.5
3 | 041109003001 | 二次搬运费 |  | 分部分项人工费+技术措施项目人工费 | 0.1
合 计
编制人（造价人员）： | [6 empty] | 复核人（造价工程师）：
注：1.“计算基础”中安全文明施工费可为“定额基价”、“定额人工费”或“定额人工费+定额机械费”，其他项目可为“定额人工费”或“定额人工费+定额机械费”。 2.按施工方案计算的措施费，若无“计算基础”和“费率”的数值，也可只填“金额”数值，但应在备注栏说明施工方案出处或计算方法。
表-11

## 表-12 其他项目清单与计价汇总表
其他项目清单与计价汇总表
工程名称：道路工程 |  | 标段：准格尔经济开发区经三路巷道改造工程 |  |  | 第 1 页 共 1 页
序号 | 项目名称 |  | 金额(元) | 结算金额(元) |  | 备注
1 | 暂列金额 |  |  |  |  | 明细详见表-12-1
2 | 暂估价
2.1 | 专业工程暂估价 |  |  |  |  | 明细详见表-12-3
2.2 | 材料暂估价 |  | 一 |  |  | 明细详见表-12-2
3 | 计日工 |  |  |  |  | 明细详见表-12-4
4 | 总承包服务费 |  |  |  |  | 明细详见表-12-5
5 | 材料检验试验费
6 | 建筑工程能效测评费
7 | 工程变更及现场签证
8 | 提前竣工（赶工补偿）
9 | 无负荷联合试运转费
10 | 停窝工损失费
11 | 施工期间未完工程保护费
12 | 企业自有工人培训管理费
13 | 建筑工人实名制费
14 | 安全生产计提费
合计 | [5 empty] | —
注：材料（工程设备）暂估单价进入清单项目综合单价，此处不汇总。
表-12

## 表-13 规费、税金项目清单与计价表
规费、税金项目计价表
工程名称：道路工程 |  | 标段：准格尔经济开发区经三路巷道改造工程 |  |  |  | 第 1 页 共 1 页
序号 | 项目名称 |  | 计算基础 |  | 计算基数 |  | 计算费率(%) | 金额（元）
1 | 规费 |  | 社会保险费+住房公积金+水利建设基金+环境保护税
1.1 | 社会保险费 |  | 养老失业保险+基本医疗保险+工伤保险+生育保险
(1) | 养老失业保险 |  | 分部分项人工费+组织措施项目人工费+技术措施项目人工费+分部分项人工费调整+技术措施项目人工费调整 |  |  |  | 10.5
(2) | 基本医疗保险 |  | 分部分项人工费+组织措施项目人工费+技术措施项目人工费+分部分项人工费调整+技术措施项目人工费调整 |  |  |  | 3.7
(3) | 工伤保险 |  | 分部分项人工费+组织措施项目人工费+技术措施项目人工费+分部分项人工费调整+技术措施项目人工费调整 |  |  |  | 0.4
(4) | 生育保险 |  | 分部分项人工费+组织措施项目人工费+技术措施项目人工费+分部分项人工费调整+技术措施项目人工费调整 |  |  |  | 0.3
1.2 | 住房公积金 |  | 分部分项人工费+组织措施项目人工费+技术措施项目人工费+分部分项人工费调整+技术措施项目人工费调整 |  |  |  | 3.7
1.3 | 水利建设基金 |  | 分部分项人工费+组织措施项目人工费+技术措施项目人工费+分部分项人工费调整+技术措施项目人工费调整 |  |  |  | 0.4
1.4 | 环境保护税
2 | 税金 |  | 税前工程造价 |  |  |  | 9
合 计
编制人（造价人员）： |  |  |  | 复核人（造价工程师）：
表-13