## 表E.2.1 分部分项工程项目清单计价表
分部分项工程项目清单计价表
工程名称：建筑与装饰工程 |  |  |  | 标段：巴彦淖尔市甘其毛都口岸管理委员会通关服务中心消防设施修缮项目 |  |  | 第 1 页 共 5 页
序号 | 项目编码 | 项目名称 | 项目特征描述 |  | 计量 单位 | 工程量 |  | 金额（元）
[8 empty] | 综合单价 | 合价
门窗工程
1 | 010802004001 | 钢质防火门 | 1.乙级防火门 |  | m2 | 3.15
2 | 010802004002 | 闭门器 | 1. 闭门器 明装 |  | 个 | 1
3 | 010801002001 | 木质门带套 | 1.门代号及洞口尺寸:套装门1500*2100mm（含门锁、门套、五金件） |  | 樘 | 2
4 | 010801002002 | 木质门带套 | 1.门代号及洞口尺寸:双扇套装门2200*2700mm 2.（含门锁、门套、五金件） |  | 樘 | 1
5 | 010807001001 | 金属(塑钢)窗 | 1.框、扇材质:消防救援窗玻璃 2.包括所有五金件 |  | m2 | 79.2
6 | 011206008001 | 幕墙开启扇 | 1.玻璃幕墙更换开启扇 |  | m2 | 16.8
高位水箱间扩建工程
7 | 011207001001 | 轻质隔墙 | 高位水箱间扩建新建隔墙： 1.墙饰面 龙骨基层 型钢龙骨 2.100mm玻璃丝绵保温 3.双面奥松板 4.呼吸纸 5.50mm石墨聚乙烯保温板 6.硅酸钙板 |  | m2 | 35.85
8 | 011201001001 | 墙、柱面一般抹灰 | 高位水箱间扩建内墙面： 1.砂浆界面剂 2.9厚墙面压入钢丝网，1:3水泥砂浆压光 3.墙面耐水腻子2遍 4.内墙无机矿物涂料2遍 |  | m2 | 29.96
9 | 011403001001 | 抹灰面油漆 | 高位水箱间外墙面： 1.外墙面真石漆 |  | m2 | 35.85
10 | 010901002001 | 彩钢板屋面 | 1.100mm岩棉夹芯保温板 |  | m2 | 18.53
本页小计
分部分项工程项目清单计价表
工程名称：建筑与装饰工程 |  |  |  | 标段：巴彦淖尔市甘其毛都口岸管理委员会通关服务中心消防设施修缮项目 |  |  | 第 2 页 共 5 页
序号 | 项目编码 | 项目名称 | 项目特征描述 |  | 计量 单位 | 工程量 |  | 金额（元）
[8 empty] | 综合单价 | 合价
11 | 010607010001 | 零星钢构件 | 1.女儿墙造型钢架制作安装 |  | t | 0.057
12 | 011205001001 | 墙、柱面装饰板 | 1.2.5mm铝板包女儿墙造型 |  | m2 | 21.77
13 | 010901007001 | 屋面成品天沟、檐沟 | 1.天沟 不锈钢 |  | m | 10.7
14 | 011302001001 | 平面吊顶天棚 | 1.φ8钢筋吊钩 2.轻钢龙骨 3.无石棉增强硅酸钙板 |  | m2 | 12
15 | 011403001002 | 抹灰面油漆 | 1.顶面刮腻子两遍，乳胶漆两遍 |  | m2 | 12
16 | 011101002001 | 细石混凝土楼地面 | 地面做法： 1.20厚1:3水泥砂浆找平 2.聚氨酯防水涂膜防水层2遍 共1.5mm厚 3.30厚C20细石混凝土，表面撒1:1水泥砂浆中粗砂压实抹光 |  | m2 | 16.88
17 | 010902001001 | 屋面卷材防水 | 新建隔墙与屋面500mm交接处做法： 1.C20混凝土垫层 2.发泡混凝土找坡 3.150mm硬质岩棉板 4.30厚C20混凝土找平 5.3+3SBS改性沥青防水卷材 6.浅色涂料保护层 |  | m2 | 5.2
六层新建隔墙
18 | 011205001002 | 墙、柱面装饰板 | 六层新建隔墙： 1.轻钢龙骨 2.填充岩棉 3.双面石膏板 |  | m2 | 46.17
本页小计
分部分项工程项目清单计价表
工程名称：建筑与装饰工程 |  |  |  | 标段：巴彦淖尔市甘其毛都口岸管理委员会通关服务中心消防设施修缮项目 |  |  | 第 3 页 共 5 页
序号 | 项目编码 | 项目名称 | 项目特征描述 |  | 计量 单位 | 工程量 |  | 金额（元）
[8 empty] | 综合单价 | 合价
19 | 011201001002 | 墙、柱面一般抹灰 | 六层新建隔墙内墙面： 1.砂浆界面剂 2.9厚墙面压入钢丝网，1:3水泥砂浆压光 3.墙面耐水腻子2遍 4.内墙无机矿物涂料2遍 |  | m2 | 92.34
20 | 011105003001 | 块料踢脚线 | 1.素水泥浆一道(用专用胶粘剂粘贴时无此道工序) 2.3-4厚1:1水泥砂浆加水重20%建筑胶(或配套专用胶粘剂)粘结层 3.4~5厚釉面砖，白水泥浆擦缝或填缝剂填缝 |  | m | 86.5
水泵房改造
地面工程
21 | 010904002001 | 楼(地)面涂膜防水 | 消防水池： 1.1.5厚聚合物水泥防水涂料 2.15厚1:2.5水泥防水砂浆保护层 |  | m2 | 92.16
22 | 011101001001 | 水泥砂浆楼地面 | 消防泵房： 1.20厚1:2水泥砂浆抹平压光 |  | m2 | 43.2
23 | 011101001002 | 水泥砂浆楼地面 | 首层消防水泵房： 1.20厚1:2水泥砂浆抹平压光 |  | m2 | 33.4
24 | 011105001001 | 水泥砂浆踢脚线 | 1.踢脚线 水泥砂浆 |  | m | 48.3
墙面工程
25 | 010903002001 | 墙面涂膜防水 | 消防水池： 1.1.5厚聚合物水泥防水涂料 2.15厚1:2.5水泥防水砂浆保护层 |  | m2 | 157.44
26 | 011201001003 | 墙、柱面一般抹灰 | 消防水泵房： 1.6厚1:2水泥砂浆抹平 2.9厚1:3水泥砂浆 3.抗碱界面剂 |  | m2 | 174.16
本页小计
分部分项工程项目清单计价表
工程名称：建筑与装饰工程 |  |  |  | 标段：巴彦淖尔市甘其毛都口岸管理委员会通关服务中心消防设施修缮项目 |  |  | 第 4 页 共 5 页
序号 | 项目编码 | 项目名称 | 项目特征描述 |  | 计量 单位 | 工程量 |  | 金额（元）
[8 empty] | 综合单价 | 合价
27 | 011403001003 | 抹灰面油漆 | 消防水泵房： 1.内墙面防水腻子2遍 2.无机涂料2遍 |  | m2 | 174.16
顶面工程
28 | 010902002001 | 屋面涂膜防水 | 消防水池顶面： 1.1.5厚聚合物水泥防水涂料 2.15厚1:2.5水泥防水砂浆保护层 |  | m2 | 92.16
29 | 011403001004 | 抹灰面油漆 | 消防水泵房顶面： 1.喷刷涂料 刮腻子 天棚面 满刮二遍 |  | m2 | 76.6
门窗工程
30 | 010807001002 | 金属(塑钢)窗 | 1.框、扇材质:隔热断桥铝合金 普通窗安装 平开 2.包括所有五金件 |  | m2 | 6.48
31 | 010802003001 | 防盗门 | 1.保温防盗门 |  | m2 | 2.1
地下外墙工程
32 | 011201001004 | 墙、柱面一般抹灰 | 1.20mm水泥砂浆找平 |  | m2 | 206.64
33 | 010903001001 | 墙面卷材防水 | 1.卷材品种、规格、厚度:高聚物改性沥青自粘卷材 2.防水层数:2层 |  | m2 | 214.84
34 | 011001003001 | 保温隔热墙面 | 1.墙、柱面 聚苯乙烯板 厚度50mm |  | m2 | 206.64
屋面工程
35 | 010902001002 | 屋面卷材防水 | 1.20mm1:3水泥砂浆找平 2.150mm高密度憎水岩棉 3.20厚C20混凝土找平 4.3.0厚自粘聚合物改性沥青防水卷材 2层 5.20厚1:2.5水泥砂浆压入钢丝网一层 |  | m2 | 55.12
外墙面工程
本页小计
分部分项工程项目清单计价表
工程名称：建筑与装饰工程 |  |  |  | 标段：巴彦淖尔市甘其毛都口岸管理委员会通关服务中心消防设施修缮项目 |  |  | 第 5 页 共 5 页
序号 | 项目编码 | 项目名称 | 项目特征描述 |  | 计量 单位 | 工程量 |  | 金额（元）
[8 empty] | 综合单价 | 合价
36 | 011201001005 | 墙、柱面一般抹灰 | 1.界面剂 2.9厚1:2.5水泥砂浆；6厚1:3水泥砂浆找平 3.100厚挤塑聚苯板 4.5厚聚合物水泥防水砂浆，玻纤网格布一层 |  | m2 | 64.86
37 | 011404001001 | 墙面喷刷涂料 | 1.喷刷涂料 外墙丙烯酸酯涂料 墙面 二遍 实际遍数(遍):3 |  | m2 | 74.2
室外工程
38 | 010502029001 | 散水 | 1.15cm灰土垫层 2.30cm天然砂砾垫层 3.6cm细石混凝土散水 |  | m2 | 20.28
钢结构工程
39 | 010607006001 | 钢梯 | 1.金属结构制作 钢楼梯 踏步式 |  | t | 1.101
40 | 011404005001 | 金属面喷刷防火涂料 | 1.金属面喷刷防火涂料 |  | m2 | 50.08
41 | 040601029001 | 池槽盖板 | 1.检修孔盖板 |  | m2 | 1.08
本页小计
合 计

## 表E.2.3 材料暂估单价及调整表
材料暂估单价及调整表
工程名称：建筑与装饰工程 |  |  |  |  | 标段：巴彦淖尔市甘其毛都口岸管理委员会通关服务中心消防设施修缮项目 | [5 empty] | 第 1 页 共 1 页
序号 | 材料名称 | 规格型号 | 计量单位 | 暂估 |  |  |  | 确认 |  |  |  | 调整金额（元） | 备注
|  |  |  | 数量 |  | 单价 （元） | 合价 （元） | 数量 | 单价 （元） | 合价 （元）
|  |  |  | A₁ |  | B₁ | C₁ | A₂ | B₂ | C₂ |  | D=C₂-C₁
本页小计 | [7 empty] | — | — |  |  |  | —
合 计 | [7 empty] | — | — |  |  |  | —
注：本表可由招标人填写“暂估单价”栏，并在备注栏说明拟用暂估价材料的清单项目，投标人应将上述材料暂估单价计入 工程量清单综合单价。

## 表E.3.1 措施项目清单计价表
措施项目清单计价表
工程名称：建筑与装饰工程 |  |  | 标段：巴彦淖尔市甘其毛都口岸管理委员会通关服务中心消防设施修缮项目 |  | 第 1 页 共 1 页
序号 | 项目编码 | 项目名称 |  | 工作内容 |  | 价格（元） | 备注
1 | 一 | 措施项目一
1.1 | 011601007 | 安全文明施工费
1.2 | 011601007001 | 安全文明施工与环境保护费
1.3 | 011601006001 | 临时设施费
1.4 | 011601010001 | 雨季施工增加费
1.5 | 011601013001 | 二次搬运费
1.6 | 011601012001 | 特殊地区施工增加费
1.7 | 011601011001 | 夜间施工增加费
1.8 | 011601011002 | 白天在地下室施工增加费
1.9 | 011601010002 | 冬季施工增加费
2 | 二 | 措施项目二
2.1 | 011601001001 | 脚手架
2.2 | 011601002001 | 垂直运输
本页小计 | [6 empty] | -
合 计 | [6 empty] | -
注：措施项目清单费用构成详见本标准表 E.3.2，大型机械进出场及安拆费用组成见本标准表 E.3.4。

## 表E.4.1 其他项目清单计价表
其他项目清单计价表
工程名称：建筑与装饰工程 |  | 标段：巴彦淖尔市甘其毛都口岸管理委员会通关服务中心消防设施修缮项目 |  |  |  | 第 1 页 共 1 页
序号 | 项目名称 |  | 暂估（暂定）金额（元） | 结算（确定）金额（元） | 调整金额± （元） |  | 备注
1 | 暂列金额 | [5 empty] | 详见本标准表 E.4.2
2 | 暂估价 |  | 250000
2.1 | 专业工程暂估价 |  | 250000 |  |  |  | 详见本标准表 E.4.3
2.2 | 材料暂估价
3 | 计日工 | [5 empty] | 详见本标准表 E.4.4
4 | 总承包服务费 | [5 empty] | 详见本标准表 E.4.5
5 | 材料检验试验费
6 | 建筑工程能效测评费
7 | 工程变更及现场签证
8 | 提前竣工（赶工补偿）
9 | 无负荷联合试运转费
10 | 停窝工损失费
11 | 施工期间未完工程保护费
12 | 企业自有工人培训管理费
13 | 建筑工人实名制费 | [5 empty] | 1.建设项目招标工期为1年的暂按57900元计入工程造价； 2.建设项目招标工期为2年的暂按99400元计入工程造价； 3.建设项目招标工期为3年及以上的暂按140900元计入工程造价。
14 | 人工增加费
合 计 |  |  | 250000 |  |  |  | -

## 表E.4.2 暂列金额明细表
暂列金额明细表
工程名称：建筑与装饰工程 |  |  |  | 标段：巴彦淖尔市甘其毛都口岸管理委员会通关服务中心消防设施修缮项目 |  |  | 第 1 页 共 1 页
序号 | 项目名称 | 计算基础 | 费率（%） |  | 暂定金额 （元） | 确定金额（元） |  | 调整金额± (元) | 备注
1 | 合同价格调整暂列金额
2 | 未确定工程暂列金额
3 | 未确定服务暂列金额
4 | 未确定其他暂列金额
本页小计 |  | - | -
合 计 |  | - | -
注：1 本表由招标人填写“暂定金额”总额，采用费率计价方式计算暂定金额的，应分别填写“计算基础”“费率”，并计算 填写“暂定金额”；采用总价计价方式计算暂定金额的，可直接填写“暂定金额”； 2 投标人应将上述暂定金额填写并计入投标总价； 3 结算时应按合同约定计算并填写“确定金额”。

## 表E.4.3 专业工程暂估价明细表
专业工程暂估价明细表
工程名称：建筑与装饰工程 |  |  |  | 标段：巴彦淖尔市甘其毛都口岸管理委员会通关服务中心消防设施修缮项目 |  |  |  | 第 1 页 共 1 页
序号 | 专业工程名称 | 暂估金额（元） |  |  |  | 确认金额（元） |  |  |  | 调整金额±（元） | 备注
|  | 不含税价格 | 增值税 |  | 含税价格 | 不含税价格 | 增值税 |  | 含税价格
|  | A₁ | B₁ |  | C₁ | A₂ | B₂ |  | C₂ | D=C₂-C₁
| 加固高位水箱间 | 229357.8 | 20642.2 |  | 250000
本页小计 |  | 229357.8 | 20642.2 |  | 250000 | [5 empty] | -
合计 |  | 229357.8 | 20642.2 |  | 250000 | [5 empty] | -
注：本表“暂估金额”由招标人填写，投标人应将“暂估金额”填写并计入投标总价。结算时应按合同约定的价格填写 “确认金额”。

## 表E.4.4 计日工表
计日工表
工程名称：建筑与装饰工程 |  |  |  | 标段：巴彦淖尔市甘其毛都口岸管理委员会通关服务中心消防设施修缮项目 |  |  |  | 第 1 页 共 1 页
编号 | 计日工名称 | 单位 | 暂定数量 |  | 实际数量 | 综合单价(元) | 合价（元） |  |  | 调整金额± (元)
[7 empty] | 暂定 |  | 实际
[7 empty] | A₁ |  | A₂ | B=A₂-A₁
一 | 人工
1
人工小计
二 | 材料
1
材料小计
三 | 施工机具
1
施工机具小计
总计
注：1 本表计日工名称、暂定数量应由招标人填写。编制最高投标限价时，单价应由招标人按有关计价规定确定；编制投标报 价时，单价应由投标人自主报价，并按暂定数量计算合价计入投标总价中。 2 工程结算时，应按发承包双方确认的实际数量计算合价。发承包双方确认的实际数量详见本标准表E.8.2。

## 表E.5.1 增值税计价表
增值税计价表
工程名称：建筑与装饰工程 |  |  | 标段：巴彦淖尔市甘其毛都口岸管理委员会通关服务中心消防设施修缮项目 |  | 第 1 页 共 1 页
序号 | 项目名称 | 计算基础说明 |  | 计算基础 |  | 税率(%) | 金额(元)
1 | 增值税 | 分部分项工程费+措施项目工程费+其他项目费-其中：专业工程暂估价 |  |  |  | 9
合 计

## 表G.2.1-1 承包人提供可调价主要材料表一
承包人提供可调价主要材料表一
(适用于价格信息调差法)
工程名称：建筑与装饰工程 |  |  |  |  | 标段：巴彦淖尔市甘其毛都口岸管理委员会通关服务中心消防设施修缮项目 |  |  |  | 第 1 页 共 1 页
序号 | 名称、规格、型号 | 单位 | 数量 | 基准价 Cₒ（元） |  | 投标报价 （元） | 风险幅度系数 r（%） | 价格信息 Cᵢ（元） |  | 价差 ΔC（元） | 价差调整金额 ΔP（元）
本页小计
合 计
注：1 本表仅适用于物价变化引起合同价格调整事件使用。其中，招标人填写序号、名称、规格、型号、 单位、基准价、风险 幅度；投标人根据投标报价填写投标报价； 2 “数量”依据发承包双方在合同中明确的数量计算方式计算确定。