## 表E.2.1 分部分项工程项目清单计价表
分部分项工程项目清单计价表
工程名称：消火栓工程 |  |  |  | 标段：巴彦淖尔市甘其毛都口岸管理委员会通关服务中心消防设施修缮项目 |  |  | 第 1 页 共 9 页
序号 | 项目编码 | 项目名称 | 项目特征描述 |  | 计量 单位 | 工程量 |  | 金额（元）
[8 empty] | 综合单价 | 合价
拆除
1 | 030901002001 | 消火栓钢管 | 1.名称：原镀锌钢管拆除 2.规格：DN100 3.连接形式：沟槽连接 |  | m | 296
2 | 030901002002 | 消火栓钢管 | 1.名称：原镀锌钢管拆除 2.规格：DN65 3.连接形式：沟槽连接 |  | m | 296
3 | 030901010001 | 室内消火栓 | 1.名称：室内消火栓拆除 |  | 套 | 28
4 | 030901012001 | 消防水泵接合器 | 1.名称:消火栓系统水泵接合器拆除 2.规格：DN150 |  | 套 | 2
5 | 031002001001 | 金属阀门 | 1.名称：原阀门及法兰拆除 2.规格：DN100 |  | 个 | 23
6 | 031002001002 | 金属阀门 | 1.名称：原阀门及法兰拆除 2.规格：DN50 |  | 个 | 10
7 | 031005004001 | 气压罐 | 1.名称:原立式隔膜式气压罐拆除 |  | 台 | 1
8 | 030109001001 | 泵 | 1.型号:原水泵拆除 |  | 台 | 2
新建
9 | 030901002003 | 消火栓钢管 | 1.安装部位：室内 2.材质：内外壁热浸镀锌钢管 3.规格：DN100 4.连接形式：沟槽连接 5.压力试验及吹、洗设计要求:见图纸、规范 6.其他要求达到设计图纸、图集、规范要求 |  | m | 296
本页小计
分部分项工程项目清单计价表
工程名称：消火栓工程 |  |  |  | 标段：巴彦淖尔市甘其毛都口岸管理委员会通关服务中心消防设施修缮项目 |  |  | 第 2 页 共 9 页
序号 | 项目编码 | 项目名称 | 项目特征描述 |  | 计量 单位 | 工程量 |  | 金额（元）
[8 empty] | 综合单价 | 合价
10 | 030901002004 | 消火栓钢管 | 1.安装部位：室内 2.材质：内外壁热浸镀锌钢管 3.规格：DN65 4.连接形式：沟槽连接 5.压力试验及吹、洗设计要求:见图纸、规范 6.其他要求达到设计图纸、图集、规范要求 |  | m | 45
11 | 030901001001 | 沟槽管件 | 1.安装部位：室内 2.材质：90°弯头 3.规格：DN100*DN100 6.压力试验及吹、洗设计要求:见图纸、规范 7.其他要求达到设计图纸、图集、规范要求 |  | 个 | 14
12 | 030901001002 | 沟槽管件 | 1.安装部位：室内 2.材质：90°弯头 3.规格：DN65*DN65 6.压力试验及吹、洗设计要求:见图纸、规范 7.其他要求达到设计图纸、图集、规范要求 |  | 个 | 61
13 | 030901001003 | 沟槽管件 | 1.安装部位：室内 2.材质：正三通 3.规格：DN100*DN100*DN100 6.压力试验及吹、洗设计要求:见图纸、规范 7.其他要求达到设计图纸、图集、规范要求 |  | 个 | 18
本页小计
分部分项工程项目清单计价表
工程名称：消火栓工程 |  |  |  | 标段：巴彦淖尔市甘其毛都口岸管理委员会通关服务中心消防设施修缮项目 |  |  | 第 3 页 共 9 页
序号 | 项目编码 | 项目名称 | 项目特征描述 |  | 计量 单位 | 工程量 |  | 金额（元）
[8 empty] | 综合单价 | 合价
14 | 030901001004 | 沟槽管件 | 1.安装部位：室内 2.材质：异径三通 3.规格：DN100*DN100*DN65 6.压力试验及吹、洗设计要求:见图纸、规范 7.其他要求达到设计图纸、图集、规范要求 |  | 个 | 21
15 | 030901001005 | 沟槽管件 | 1.安装部位：室内 2.材质：大小头 3.规格：DN100*DN65 6.压力试验及吹、洗设计要求:见图纸、规范 7.其他要求达到设计图纸、图集、规范要求 |  | 个 | 5
16 | 030901010002 | 室内消火栓 | 1.名称：室内稳压消火栓 2.安装方式:暗装 3.型号、规格:水泵的消防控制中心。消火栓尺寸:1000x700x240mm,箱底距地880mm安装。带消防软管卷盘,做法详见12S4-22安装详12S4-24。 消火栓栓口距地1.1m,消火栓箱内均配置设有保护设施的消防按钮和指示灯。每个消火栓下放置两具灭火器。 |  | 套 | 28
17 | 030901012002 | 消防水泵接合器 | 1.名称:消火栓系统水泵接合器 2.型号、规格:SQB150-A 3.安装方式:墙壁式 |  | 套 | 2
本页小计
分部分项工程项目清单计价表
工程名称：消火栓工程 |  |  |  | 标段：巴彦淖尔市甘其毛都口岸管理委员会通关服务中心消防设施修缮项目 |  |  | 第 4 页 共 9 页
序号 | 项目编码 | 项目名称 | 项目特征描述 |  | 计量 单位 | 工程量 |  | 金额（元）
[8 empty] | 综合单价 | 合价
18 | 031002001003 | 金属阀门 | 1.名称：蝶阀D71X-16 2.规格：DN100 3.连接方式：法兰连接 4.成套配置包含法兰螺栓等 |  | 个 | 23
19 | 030910001001 | 灭火器 | 1.形式:手提式灭火器 2.规格、型号:3kg |  | 具 | 72
20 | 031301003001 | 套管 | 1.名称：一般钢套管 2.管道规格:DN100 3.材质：钢制 4.填料材质:填充柔性耐火材料 5.其他要求达到设计图纸、图集、规范等相关要求 |  | 个 | 35
21 | 031301002001 | 开孔打洞 | 1.名称:墙体开孔 2.管道规格:DN100 |  | 个 | 9
22 | 031301002002 | 开孔打洞 | 1.名称:楼板开孔 2.管道规格:DN100 |  | 个 | 26
23 | 031301005001 | 支/吊架、基础型钢 | 1.名称:管道支架制作安装 |  | kg | 248.55
24 | 031201003001 | 金属结构刷油 | 1.除锈级别:轻锈 2.油漆品种:防锈漆两道 |  | kg | 248.55
25 | 031201001001 | 管道刷油 | 1.油漆品种:镀锌管道刷银粉漆一遍 |  | m2 | 117.05
26 | 030909001001 | 水灭火控制装置调试 | 1.系统形式:消火栓灭火系统 |  | 点 | 28
屋顶水箱间
本页小计
分部分项工程项目清单计价表
工程名称：消火栓工程 |  |  |  | 标段：巴彦淖尔市甘其毛都口岸管理委员会通关服务中心消防设施修缮项目 |  |  | 第 5 页 共 9 页
序号 | 项目编码 | 项目名称 | 项目特征描述 |  | 计量 单位 | 工程量 |  | 金额（元）
[8 empty] | 综合单价 | 合价
27 | 030901001006 | 水喷淋钢管 | 1.安装部位：室内 2.材质：内外壁热浸镀锌钢管 3.规格：DN100 4.连接形式：沟槽连接 5.压力试验及吹、洗设计要求:见图纸、规范 6.其他要求达到设计图纸、图集、规范要求 |  | m | 4.3
28 | 030901001007 | 水喷淋钢管 | 1.安装部位：室内 2.材质：内外壁热浸镀锌钢管 3.规格：DN50 4.连接形式：螺纹连接 5.压力试验及吹、洗设计要求:见图纸、规范 6.其他要求达到设计图纸、图集、规范要求 |  | m | 9.5
29 | 030901001008 | 沟槽管件 | 1.安装部位：室内 2.材质：90°弯头 3.规格：DN100*DN100 6.压力试验及吹、洗设计要求:见图纸、规范 7.其他要求达到设计图纸、图集、规范要求 |  | 个 | 2
本页小计
分部分项工程项目清单计价表
工程名称：消火栓工程 |  |  |  | 标段：巴彦淖尔市甘其毛都口岸管理委员会通关服务中心消防设施修缮项目 |  |  | 第 6 页 共 9 页
序号 | 项目编码 | 项目名称 | 项目特征描述 |  | 计量 单位 | 工程量 |  | 金额（元）
[8 empty] | 综合单价 | 合价
30 | 030901001009 | 沟槽管件 | 1.安装部位：室内 2.材质：机械三通 3.规格：DN100*DN100*DN50 6.压力试验及吹、洗设计要求:见图纸、规范 7.其他要求达到设计图纸、图集、规范要求 |  | 个 | 3
31 | 030807003001 | 低压法兰阀门 | 1.名称：闸阀 2.规格：DN100 3.连接方式：法兰连接 4.成套配置包含法兰螺栓等 |  | 个 | 1
32 | 030807003002 | 低压法兰阀门 | 1.名称：止回阀 2.规格：DN100 3.连接方式：法兰连接 4.成套配置包含法兰螺栓等 |  | 个 | 1
33 | 030807003003 | 低压法兰阀门 | 1.名称：蝶阀 2.规格：DN100 3.连接方式：法兰连接 4.成套配置包含法兰螺栓等 |  | 个 | 1
34 | 030807003004 | 低压法兰阀门 | 1.名称：蝶阀 2.规格：DN65 3.连接方式：法兰连接 4.成套配置包含法兰螺栓等 |  | 个 | 1
35 | 030807003005 | 低压法兰阀门 | 1.名称：安全阀 2.规格：DN100 3.连接方式：法兰连接 4.成套配置包含法兰螺栓等 |  | 个 | 1
本页小计
分部分项工程项目清单计价表
工程名称：消火栓工程 |  |  |  | 标段：巴彦淖尔市甘其毛都口岸管理委员会通关服务中心消防设施修缮项目 |  |  | 第 7 页 共 9 页
序号 | 项目编码 | 项目名称 | 项目特征描述 |  | 计量 单位 | 工程量 |  | 金额（元）
[8 empty] | 综合单价 | 合价
36 | 030807003006 | 低压法兰阀门 | 1.名称：闸阀 2.规格：DN50 3.连接方式：法兰连接 4.成套配置包含法兰螺栓等 |  | 个 | 2
37 | 030807003007 | 低压法兰阀门 | 1.名称：止回阀 2.规格：DN50 3.连接方式：法兰连接 4.成套配置包含法兰螺栓等 |  | 个 | 2
38 | 030807003008 | 低压法兰阀门 | 1.名称：截止阀 2.规格：DN50 3.连接方式：法兰连接 4.成套配置包含法兰螺栓等 |  | 个 | 2
39 | 031002008001 | 软接头(软管) | 1.名称:柔性橡胶软接头 2.规格:DN50 3.连接形式:法兰连接 |  | 个 | 4
40 | 030601002001 | 压力仪表 | 1.名称:压力表 |  | 台 | 2
41 | 030807003009 | 低压法兰阀门 | 1.名称：旋流防止器 2.规格：DN100 3.连接方式：法兰连接 4.成套配置包含法兰螺栓等 |  | 个 | 1
42 | 030807003010 | 低压法兰阀门 | 1.名称：旋流防止器 2.规格：DN50 3.连接方式：法兰连接 4.成套配置包含法兰螺栓等 |  | 个 | 2
43 | 031005004002 | 气压罐 | 1.名称:立式隔膜式气压罐 2.型号、规格:SQL-800*0.6 |  | 台 | 1
44 | 080802009001 | 液位计 | 1.名称:ST型自闭式液位指示器 |  | 个 | 1
本页小计
分部分项工程项目清单计价表
工程名称：消火栓工程 |  |  |  | 标段：巴彦淖尔市甘其毛都口岸管理委员会通关服务中心消防设施修缮项目 |  |  | 第 8 页 共 9 页
序号 | 项目编码 | 项目名称 | 项目特征描述 |  | 计量 单位 | 工程量 |  | 金额（元）
[8 empty] | 综合单价 | 合价
45 | 080802009002 | 液位计 | 1.名称:STKB型液位传感器 2.类型:消防控制室配YWK-Ⅱ型液位显示器 |  | 个 | 1
46 | 030109001002 | 泵 | 1.型号:消火栓稳压泵 2.规格:ADL4-6-N=1.1KW |  | 台 | 2
47 | 031301003002 | 套管 | 1.名称：刚性防水套管 2.管道规格:DN100 3.材质：钢制 4.填料材质:填充柔性耐火材料 5.其他要求达到设计图纸、图集、规范等相关要求 |  | 个 | 1
48 | 031301003003 | 套管 | 1.名称：刚性防水套管 2.管道规格:DN50 3.材质：钢制 4.填料材质:填充柔性耐火材料 5.其他要求达到设计图纸、图集、规范等相关要求 |  | 个 | 2
49 | 030901010003 | 室内消火栓 | 1.名称：试验用消火栓 2.安装方式:明装 |  | 套 | 1
50 | 031005016001 | 水箱 | 1.名称:不锈钢钢板消防水箱 2.型号、规格:18m³ 3.参考图集：12S2-107-110 |  | 台 | 1
51 | 030910001002 | 灭火器 | 1.形式:手提式灭火器 2.规格、型号:3kg |  | 具 | 2
52 | 031002001004 | 金属阀门 | 1.名称：原阀门及法兰拆除 2.规格：DN100 |  | 个 | 5
53 | 031002001005 | 金属阀门 | 1.名称：原阀门及法兰拆除 2.规格：DN50 |  | 个 | 12
本页小计
分部分项工程项目清单计价表
工程名称：消火栓工程 |  |  |  | 标段：巴彦淖尔市甘其毛都口岸管理委员会通关服务中心消防设施修缮项目 |  |  | 第 9 页 共 9 页
序号 | 项目编码 | 项目名称 | 项目特征描述 |  | 计量 单位 | 工程量 |  | 金额（元）
[8 empty] | 综合单价 | 合价
54 | 031005004003 | 气压罐 | 1.名称:原立式隔膜式气压罐拆除 |  | 台 | 1
55 | 030109001003 | 泵 | 1.型号:原水泵拆除 |  | 台 | 2
56 | 030901002005 | 消火栓钢管 | 1.名称：原镀锌钢管拆除 2.规格：DN100 3.连接形式：沟槽连接 |  | m | 4.3
57 | 030901002006 | 消火栓钢管 | 1.名称：原镀锌钢管拆除 2.规格：DN50 3.连接形式：沟槽连接 |  | m | 9.5
本页小计
合 计

## 表E.2.3 材料暂估单价及调整表
材料暂估单价及调整表
工程名称：消火栓工程 |  |  |  |  | 标段：巴彦淖尔市甘其毛都口岸管理委员会通关服务中心消防设施修缮项目 | [5 empty] | 第 1 页 共 1 页
序号 | 材料名称 | 规格型号 | 计量单位 | 暂估 |  |  |  | 确认 |  |  |  | 调整金额（元） | 备注
|  |  |  | 数量 |  | 单价 （元） | 合价 （元） | 数量 | 单价 （元） | 合价 （元）
|  |  |  | A₁ |  | B₁ | C₁ | A₂ | B₂ | C₂ |  | D=C₂-C₁
本页小计 | [7 empty] | — | — |  |  |  | —
合 计 | [7 empty] | — | — |  |  |  | —
注：本表可由招标人填写“暂估单价”栏，并在备注栏说明拟用暂估价材料的清单项目，投标人应将上述材料暂估单价计入 工程量清单综合单价。

## 表E.3.1 措施项目清单计价表
措施项目清单计价表
工程名称：消火栓工程 |  |  | 标段：巴彦淖尔市甘其毛都口岸管理委员会通关服务中心消防设施修缮项目 |  | 第 1 页 共 1 页
序号 | 项目编码 | 项目名称 |  | 工作内容 |  | 价格（元） | 备注
1 | 一 | 措施项目一
1.1 | 011601007 | 安全文明施工费
1.2 | 011601007001 | 安全文明施工与环境保护费
1.3 | 011601006001 | 临时设施费
1.4 | 011601010001 | 雨季施工增加费
1.5 | 011601013001 | 二次搬运费
1.6 | 011601012001 | 特殊地区施工增加费
1.7 | 011601011001 | 夜间施工增加费
1.8 | 011601011002 | 白天在地下室施工增加费
1.9 | 011601010002 | 冬季施工增加费
2 | 二 | 措施项目二
2.1 | 031401001001 | 脚手架
本页小计 | [6 empty] | -
合 计 | [6 empty] | -
注：措施项目清单费用构成详见本标准表 E.3.2，大型机械进出场及安拆费用组成见本标准表 E.3.4。

## 表E.4.1 其他项目清单计价表
其他项目清单计价表
工程名称：消火栓工程 |  | 标段：巴彦淖尔市甘其毛都口岸管理委员会通关服务中心消防设施修缮项目 |  |  |  | 第 1 页 共 1 页
序号 | 项目名称 |  | 暂估（暂定）金额（元） | 结算（确定）金额（元） | 调整金额± （元） |  | 备注
1 | 暂列金额 | [5 empty] | 详见本标准表 E.4.2
2 | 暂估价
2.1 | 专业工程暂估价 | [5 empty] | 详见本标准表 E.4.3
2.2 | 材料暂估价
3 | 计日工 | [5 empty] | 详见本标准表 E.4.4
4 | 总承包服务费 | [5 empty] | 详见本标准表 E.4.5
5 | 材料检验试验费
6 | 建筑工程能效测评费
7 | 工程变更及现场签证
8 | 提前竣工（赶工补偿）
9 | 无负荷联合试运转费
10 | 停窝工损失费
11 | 施工期间未完工程保护费
12 | 企业自有工人培训管理费
13 | 建筑工人实名制费 | [5 empty] | 1.建设项目招标工期为1年的暂按57900元计入工程造价； 2.建设项目招标工期为2年的暂按99400元计入工程造价； 3.建设项目招标工期为3年及以上的暂按140900元计入工程造价。
14 | 人工增加费
合 计 | [6 empty] | -

## 表E.4.2 暂列金额明细表
暂列金额明细表
工程名称：消火栓工程 |  |  |  | 标段：巴彦淖尔市甘其毛都口岸管理委员会通关服务中心消防设施修缮项目 |  |  | 第 1 页 共 1 页
序号 | 项目名称 | 计算基础 | 费率（%） |  | 暂定金额 （元） | 确定金额（元） |  | 调整金额± (元) | 备注
1 | 合同价格调整暂列金额
2 | 未确定工程暂列金额
3 | 未确定服务暂列金额
4 | 未确定其他暂列金额
本页小计 |  | - | -
合 计 |  | - | -
注：1 本表由招标人填写“暂定金额”总额，采用费率计价方式计算暂定金额的，应分别填写“计算基础”“费率”，并计算 填写“暂定金额”；采用总价计价方式计算暂定金额的，可直接填写“暂定金额”； 2 投标人应将上述暂定金额填写并计入投标总价； 3 结算时应按合同约定计算并填写“确定金额”。

## 表E.4.3 专业工程暂估价明细表
专业工程暂估价明细表
工程名称：消火栓工程 |  |  |  | 标段：巴彦淖尔市甘其毛都口岸管理委员会通关服务中心消防设施修缮项目 |  |  |  | 第 1 页 共 1 页
序号 | 专业工程名称 | 暂估金额（元） |  |  |  | 确认金额（元） |  |  |  | 调整金额±（元） | 备注
|  | 不含税价格 | 增值税 |  | 含税价格 | 不含税价格 | 增值税 |  | 含税价格
|  | A₁ | B₁ |  | C₁ | A₂ | B₂ |  | C₂ | D=C₂-C₁
本页小计 | [10 empty] | -
合计 | [10 empty] | -
注：本表“暂估金额”由招标人填写，投标人应将“暂估金额”填写并计入投标总价。结算时应按合同约定的价格填写 “确认金额”。

## 表E.4.4 计日工表
计日工表
工程名称：消火栓工程 |  |  |  | 标段：巴彦淖尔市甘其毛都口岸管理委员会通关服务中心消防设施修缮项目 |  |  |  | 第 1 页 共 1 页
编号 | 计日工名称 | 单位 | 暂定数量 |  | 实际数量 | 综合单价(元) | 合价（元） |  |  | 调整金额± (元)
[7 empty] | 暂定 |  | 实际
[7 empty] | A₁ |  | A₂ | B=A₂-A₁
一 | 人工
1
人工小计
二 | 材料
1
材料小计
三 | 施工机具
1
施工机具小计
总计
注：1 本表计日工名称、暂定数量应由招标人填写。编制最高投标限价时，单价应由招标人按有关计价规定确定；编制投标报 价时，单价应由投标人自主报价，并按暂定数量计算合价计入投标总价中。 2 工程结算时，应按发承包双方确认的实际数量计算合价。发承包双方确认的实际数量详见本标准表E.8.2。

## 表E.5.1 增值税计价表
增值税计价表
工程名称：消火栓工程 |  |  | 标段：巴彦淖尔市甘其毛都口岸管理委员会通关服务中心消防设施修缮项目 |  | 第 1 页 共 1 页
序号 | 项目名称 | 计算基础说明 |  | 计算基础 |  | 税率(%) | 金额(元)
1 | 增值税 | 分部分项工程费+措施项目工程费+其他项目费-其中：专业工程暂估价 |  |  |  | 9
合 计

## 表G.2.1-1 承包人提供可调价主要材料表一
承包人提供可调价主要材料表一
(适用于价格信息调差法)
工程名称：消火栓工程 |  |  |  |  | 标段：巴彦淖尔市甘其毛都口岸管理委员会通关服务中心消防设施修缮项目 |  |  |  | 第 1 页 共 1 页
序号 | 名称、规格、型号 | 单位 | 数量 | 基准价 Cₒ（元） |  | 投标报价 （元） | 风险幅度系数 r（%） | 价格信息 Cᵢ（元） |  | 价差 ΔC（元） | 价差调整金额 ΔP（元）
本页小计
合 计
注：1 本表仅适用于物价变化引起合同价格调整事件使用。其中，招标人填写序号、名称、规格、型号、 单位、基准价、风险 幅度；投标人根据投标报价填写投标报价； 2 “数量”依据发承包双方在合同中明确的数量计算方式计算确定。