## 表E.2.1 分部分项工程项目清单计价表
分部分项工程项目清单计价表
工程名称：电气工程 |  |  |  | 标段：巴彦淖尔市甘其毛都口岸管理委员会通关服务中心消防设施修缮项目 |  |  | 第 1 页 共 3 页
序号 | 项目编码 | 项目名称 | 项目特征描述 |  | 计量 单位 | 工程量 |  | 金额（元）
[8 empty] | 综合单价 | 合价
新建
1 | 030402010001 | 低压开关柜 | 1.名称:电源柜（双电源进线柜） 2.规格:落地安装 |  | 台 | 1
2 | 030402010002 | 低压开关柜 | 1.名称:稳压泵控制柜 2.规格:落地安装 |  | 台 | 2
3 | 030409007001 | 阻燃槽盒 | 1.名称:防火金属线槽 2.规格:300*200 |  | m | 8.5
4 | 010608001001 | 桥架支架 | 1.钢材品种、规格:型钢、角钢 |  | t | 0.014
5 | 030413002001 | 装饰灯 | 1.名称:防水防尘节能灯 2.规格:LED-12W |  | 套 | 6
6 | 030413002002 | 装饰灯 | 1.名称:A型层号灯 2.规格:LED-10W |  | 套 | 4
7 | 030413013001 | 照明开关、按钮 | 1.名称:三联开关 |  | 套 | 2
8 | 030412001001 | 配管 | 1.名称:配管 2.材质:JDG 3.规格:DN20 4.配置形式:暗配 |  | m | 53.5
9 | 030412001002 | 配管 | 1.名称:配管 2.材质:SC 3.规格:DN100 4.配置形式:暗配 |  | m | 1.3
10 | 030412001003 | 配管 | 1.名称:配管 2.材质:SC 3.规格:DN80 4.配置形式:暗配 |  | m | 1.5
11 | 030412001004 | 配管 | 1.名称:配管 2.材质:SC 3.规格:DN65 4.配置形式:暗配 |  | m | 1.3
12 | 030412001005 | 配管 | 1.名称:配管 2.材质:SC 3.规格:DN15 4.配置形式:暗配 |  | m | 105.3
13 | 030412004001 | 配线 | 1.名称:管内穿线 2.型号:WDZN-RVS-2*1.5 |  | m | 53.5
本页小计
分部分项工程项目清单计价表
工程名称：电气工程 |  |  |  | 标段：巴彦淖尔市甘其毛都口岸管理委员会通关服务中心消防设施修缮项目 |  |  | 第 2 页 共 3 页
序号 | 项目编码 | 项目名称 | 项目特征描述 |  | 计量 单位 | 工程量 |  | 金额（元）
[8 empty] | 综合单价 | 合价
14 | 030412004002 | 配线 | 1.名称:管内穿线 2.型号:NH-RVVP-2*1.0 |  | m | 52.2
15 | 030412004003 | 配线 | 1.名称:管内穿线 2.型号:NH-RVSP-2*1.0 |  | m | 22.6
16 | 030412004004 | 配线 | 1.名称:管内穿线 2.型号:NH-RVVP-4*1.0 |  | m | 35.6
17 | 030412004005 | 配线 | 1.名称:管内穿线 2.型号:WDZN-BYJ 3.规格:2.5mm2 |  | m | 107
18 | 030412004006 | 配线 | 1.名称:管内穿线 2.型号:NH-BV-16 |  | m | 30.5
19 | 030412004007 | 配线 | 1.名称:管内穿线 2.型号:NH-BV-25 |  | m | 33
20 | 030409002001 | 控制电缆 | 1.名称:控制电缆 2.型号:NH-KVV-8*1.5 |  | m | 56.8
21 | 030409002002 | 控制电缆 | 1.名称:控制电缆 2.型号:NH-KVV-7*1.5 |  | m | 17
22 | 030409002003 | 控制电缆 | 1.名称:控制电缆 2.型号:NH-KVV-4*1.5 |  | m | 17.6
23 | 030409001001 | 电力电缆 | 1.名称:电力电缆 2.型号:NH-YJV22-4*95 |  | m | 7
24 | 030409001002 | 电力电缆 | 1.名称:电力电缆 2.型号:NH-YJV-4*35+1*16 |  | m | 6.6
25 | 030409001003 | 电力电缆 | 1.名称:电力电缆 2.型号:NH-YJV-4*16 |  | m | 7.3
26 | 030409003001 | 电力电缆头 | 1.名称:户内干包式电力电缆终端头 2.规格:电缆截面120mm2以内 |  | 个 | 2
27 | 030409003002 | 电力电缆头 | 1.名称:户内干包式电力电缆终端头 2.规格:电缆截面35mm2以内 |  | 个 | 4
本页小计
分部分项工程项目清单计价表
工程名称：电气工程 |  |  |  | 标段：巴彦淖尔市甘其毛都口岸管理委员会通关服务中心消防设施修缮项目 |  |  | 第 3 页 共 3 页
序号 | 项目编码 | 项目名称 | 项目特征描述 |  | 计量 单位 | 工程量 |  | 金额（元）
[8 empty] | 综合单价 | 合价
28 | 030409003003 | 电力电缆头 | 1.名称:户内干包式电力电缆终端头 2.规格:电缆截面16mm2以内 |  | 个 | 4
29 | 030409005001 | 控制电缆头 | 1.名称:控制电缆终端头制作、安装 电缆芯数14芯以内 |  | 个 | 6
30 | 030409005002 | 控制电缆头 | 1.名称:控制电缆终端头制作、安装 电缆芯数6芯以内 |  | 个 | 4
31 | 031301001001 | 凿(压、切割)槽 | 1.名称:墙面开槽并恢复 2.规格：管道公称直径小于20mm |  | m | 19
32 | 030416006001 | 输配电装置系统 | 1.名称:输配电装置系统 |  | 系统 | 1
拆除
33 | 030402010003 | 低压开关柜 | 1.名称:原电源柜及稳压柜拆除 2.规格:落地安装 |  | 台 | 3
34 | 030409007002 | 阻燃槽盒 | 1.名称:旧防火金属线槽拆除 |  | m | 8.5
本页小计
合 计

## 表E.2.3 材料暂估单价及调整表
材料暂估单价及调整表
工程名称：电气工程 |  |  |  |  | 标段：巴彦淖尔市甘其毛都口岸管理委员会通关服务中心消防设施修缮项目 | [5 empty] | 第 1 页 共 1 页
序号 | 材料名称 | 规格型号 | 计量单位 | 暂估 |  |  |  | 确认 |  |  |  | 调整金额（元） | 备注
|  |  |  | 数量 |  | 单价 （元） | 合价 （元） | 数量 | 单价 （元） | 合价 （元）
|  |  |  | A₁ |  | B₁ | C₁ | A₂ | B₂ | C₂ |  | D=C₂-C₁
本页小计 | [7 empty] | — | — |  |  |  | —
合 计 | [7 empty] | — | — |  |  |  | —
注：本表可由招标人填写“暂估单价”栏，并在备注栏说明拟用暂估价材料的清单项目，投标人应将上述材料暂估单价计入 工程量清单综合单价。

## 表E.3.1 措施项目清单计价表
措施项目清单计价表
工程名称：电气工程 |  |  | 标段：巴彦淖尔市甘其毛都口岸管理委员会通关服务中心消防设施修缮项目 |  | 第 1 页 共 1 页
序号 | 项目编码 | 项目名称 |  | 工作内容 |  | 价格（元） | 备注
1 | 一 | 措施项目一
1.1 | 011601007 | 安全文明施工费
1.2 | 011601007001 | 安全文明施工与环境保护费
1.3 | 011601006001 | 临时设施费
1.4 | 011601010001 | 雨季施工增加费
1.5 | 011601013001 | 二次搬运费
1.6 | 011601012001 | 特殊地区施工增加费
1.7 | 011601011001 | 夜间施工增加费
1.8 | 011601011002 | 白天在地下室施工增加费
1.9 | 011601010002 | 冬季施工增加费
2 | 二 | 措施项目二
2.1 | 031401001001 | 脚手架
本页小计 | [6 empty] | -
合 计 | [6 empty] | -
注：措施项目清单费用构成详见本标准表 E.3.2，大型机械进出场及安拆费用组成见本标准表 E.3.4。

## 表E.4.1 其他项目清单计价表
其他项目清单计价表
工程名称：电气工程 |  | 标段：巴彦淖尔市甘其毛都口岸管理委员会通关服务中心消防设施修缮项目 |  |  |  | 第 1 页 共 1 页
序号 | 项目名称 |  | 暂估（暂定）金额（元） | 结算（确定）金额（元） | 调整金额± （元） |  | 备注
1 | 暂列金额 | [5 empty] | 详见本标准表 E.4.2
2 | 暂估价
2.1 | 专业工程暂估价 | [5 empty] | 详见本标准表 E.4.3
2.2 | 材料暂估价
3 | 计日工 | [5 empty] | 详见本标准表 E.4.4
4 | 总承包服务费 | [5 empty] | 详见本标准表 E.4.5
5 | 材料检验试验费
6 | 建筑工程能效测评费
7 | 工程变更及现场签证
8 | 提前竣工（赶工补偿）
9 | 无负荷联合试运转费
10 | 停窝工损失费
11 | 施工期间未完工程保护费
12 | 企业自有工人培训管理费
13 | 建筑工人实名制费 | [5 empty] | 1.建设项目招标工期为1年的暂按57900元计入工程造价； 2.建设项目招标工期为2年的暂按99400元计入工程造价； 3.建设项目招标工期为3年及以上的暂按140900元计入工程造价。
14 | 人工增加费
合 计 | [6 empty] | -

## 表E.4.2 暂列金额明细表
暂列金额明细表
工程名称：电气工程 |  |  |  | 标段：巴彦淖尔市甘其毛都口岸管理委员会通关服务中心消防设施修缮项目 |  |  | 第 1 页 共 1 页
序号 | 项目名称 | 计算基础 | 费率（%） |  | 暂定金额 （元） | 确定金额（元） |  | 调整金额± (元) | 备注
1 | 合同价格调整暂列金额
2 | 未确定工程暂列金额
3 | 未确定服务暂列金额
4 | 未确定其他暂列金额
本页小计 |  | - | -
合 计 |  | - | -
注：1 本表由招标人填写“暂定金额”总额，采用费率计价方式计算暂定金额的，应分别填写“计算基础”“费率”，并计算 填写“暂定金额”；采用总价计价方式计算暂定金额的，可直接填写“暂定金额”； 2 投标人应将上述暂定金额填写并计入投标总价； 3 结算时应按合同约定计算并填写“确定金额”。

## 表E.4.3 专业工程暂估价明细表
专业工程暂估价明细表
工程名称：电气工程 |  |  |  | 标段：巴彦淖尔市甘其毛都口岸管理委员会通关服务中心消防设施修缮项目 |  |  |  | 第 1 页 共 1 页
序号 | 专业工程名称 | 暂估金额（元） |  |  |  | 确认金额（元） |  |  |  | 调整金额±（元） | 备注
|  | 不含税价格 | 增值税 |  | 含税价格 | 不含税价格 | 增值税 |  | 含税价格
|  | A₁ | B₁ |  | C₁ | A₂ | B₂ |  | C₂ | D=C₂-C₁
本页小计 | [10 empty] | -
合计 | [10 empty] | -
注：本表“暂估金额”由招标人填写，投标人应将“暂估金额”填写并计入投标总价。结算时应按合同约定的价格填写 “确认金额”。

## 表E.4.4 计日工表
计日工表
工程名称：电气工程 |  |  |  | 标段：巴彦淖尔市甘其毛都口岸管理委员会通关服务中心消防设施修缮项目 |  |  |  | 第 1 页 共 1 页
编号 | 计日工名称 | 单位 | 暂定数量 |  | 实际数量 | 综合单价(元) | 合价（元） |  |  | 调整金额± (元)
[7 empty] | 暂定 |  | 实际
[7 empty] | A₁ |  | A₂ | B=A₂-A₁
一 | 人工
1
人工小计
二 | 材料
1
材料小计
三 | 施工机具
1
施工机具小计
总计
注：1 本表计日工名称、暂定数量应由招标人填写。编制最高投标限价时，单价应由招标人按有关计价规定确定；编制投标报 价时，单价应由投标人自主报价，并按暂定数量计算合价计入投标总价中。 2 工程结算时，应按发承包双方确认的实际数量计算合价。发承包双方确认的实际数量详见本标准表E.8.2。

## 表E.5.1 增值税计价表
增值税计价表
工程名称：电气工程 |  |  | 标段：巴彦淖尔市甘其毛都口岸管理委员会通关服务中心消防设施修缮项目 |  | 第 1 页 共 1 页
序号 | 项目名称 | 计算基础说明 |  | 计算基础 |  | 税率(%) | 金额(元)
1 | 增值税 | 分部分项工程费+措施项目工程费+其他项目费-其中：专业工程暂估价 |  |  |  | 9
合 计

## 表G.2.1-1 承包人提供可调价主要材料表一
承包人提供可调价主要材料表一
(适用于价格信息调差法)
工程名称：电气工程 |  |  |  |  | 标段：巴彦淖尔市甘其毛都口岸管理委员会通关服务中心消防设施修缮项目 |  |  |  | 第 1 页 共 1 页
序号 | 名称、规格、型号 | 单位 | 数量 | 基准价 Cₒ（元） |  | 投标报价 （元） | 风险幅度系数 r（%） | 价格信息 Cᵢ（元） |  | 价差 ΔC（元） | 价差调整金额 ΔP（元）
本页小计
合 计
注：1 本表仅适用于物价变化引起合同价格调整事件使用。其中，招标人填写序号、名称、规格、型号、 单位、基准价、风险 幅度；投标人根据投标报价填写投标报价； 2 “数量”依据发承包双方在合同中明确的数量计算方式计算确定。