## 表C.1.1 招标工程量清单扉页
工程名称： |  |  | 殡仪馆告别厅-给排水工程
标段名称： |  |  | 乌审旗殡仪馆告别厅改造项目
招标工程量清单
| 编 制 人 | ： |  | (造价专业人员签字及盖章)
| 审 核 人 | ： |  | (签字及盖章)
| 编 制 单 位 | ： |  | (盖章)
| 法定代表人 或其授权人 | ： |  | (签字或盖章)
| 招 标 人 | ： |  | (盖章)
| 法定代表人 或其授权人 | ： |  | (签字或盖章)
| 编 制 时 间 | ：

## 表E.2.1 分部分项工程项目清单计价表
分部分项工程项目清单计价表
工程名称：殡仪馆告别厅-给排水工程 |  |  |  | 标段：乌审旗殡仪馆告别厅改造项目 |  |  | 第 1 页 共 8 页
序号 | 项目编码 | 项目名称 | 项目特征描述 |  | 计量 单位 | 工程量 |  | 金额（元）
[8 empty] | 综合单价 | 合价
排水
1 | 031001001001 | 铸铁管 | 1.材质:机制排水铸铁管 2.规格:DN150 3.连接形式:柔性接口 4.压力试验及吹、洗设计要求:灌水试验 5.安装部位:室内埋地 6.介质:排水 |  | m | 38.92
2 | 031001001002 | 铸铁管 | 1.材质:机制排水铸铁管 2.规格:DN100 3.连接形式:柔性接口 4.压力试验及吹、洗设计要求:灌水试验 5.安装部位:室内埋地 6.介质:排水 |  | m | 91.19
3 | 031001001003 | 铸铁管 | 1.材质:机制排水铸铁管 2.规格:DN75 3.连接形式:柔性接口 4.压力试验及吹、洗设计要求:灌水试验 5.安装部位:室内埋地 6.介质:排水 |  | m | 33.9
4 | 031001001004 | 铸铁管 | 1.材质:机制排水铸铁管 2.规格:DN50 3.连接形式:柔性接口 4.压力试验及吹、洗设计要求:灌水试验 5.安装部位:室内埋地 6.介质:排水 |  | m | 27.13
本页小计
分部分项工程项目清单计价表
工程名称：殡仪馆告别厅-给排水工程 |  |  |  | 标段：乌审旗殡仪馆告别厅改造项目 |  |  | 第 2 页 共 8 页
序号 | 项目编码 | 项目名称 | 项目特征描述 |  | 计量 单位 | 工程量 |  | 金额（元）
[8 empty] | 综合单价 | 合价
5 | 031001008001 | 塑料管 | 1.材质:PVC-U中空螺旋消音管 2.规格:De110 3.连接形式:粘接 4.管卡材质:成品管卡 5.压力试验及吹、洗设计要求:灌水试验 6.安装部位:室内 7.介质:排水 |  | m | 28.1
6 | 031001008002 | 塑料管 | 1.材质:PVC-U中空螺旋消音管 2.规格:De160 3.连接形式:粘接 4.管卡材质:成品管卡 5.压力试验及吹、洗设计要求:灌水试验 6.安装部位:室内 7.介质:排水 |  | m | 8
7 | 031003014001 | 给、排水附件 | 1.类型:地面扫除口 2.规格:DN150 |  | 个 | 2
8 | 031003014004 | 给、排水附件 | 1.类型:地面扫除口 2.规格:DN100 |  | 个 | 2
9 | 031003014002 | 给、排水附件 | 1.类型:地漏 2.规格:DN50 |  | 个 | 4
10 | 031003014003 | 给、排水附件 | 1.类型:地漏 2.规格:DN75 |  | 个 | 7
11 | 031301003001 | 套管 | 1.名称:穿墙套管 2.规格:DN150 3.填料材质:机械钻孔 |  | 个 | 2
12 | 031301003006 | 套管 | 1.名称:穿墙套管 2.规格:DN100 3.填料材质:机械钻孔 |  | 个 | 7
13 | 031301003004 | 套管 | 1.名称:穿楼板套管 2.规格:DN150 3.填料材质:机械钻孔 |  | 个 | 4
本页小计
分部分项工程项目清单计价表
工程名称：殡仪馆告别厅-给排水工程 |  |  |  | 标段：乌审旗殡仪馆告别厅改造项目 |  |  | 第 3 页 共 8 页
序号 | 项目编码 | 项目名称 | 项目特征描述 |  | 计量 单位 | 工程量 |  | 金额（元）
[8 empty] | 综合单价 | 合价
14 | 031301003002 | 套管 | 1.名称:穿楼板套管 2.规格:DN100 3.填料材质:机械钻孔 |  | 个 | 14
15 | 031301003003 | 套管 | 1.名称:穿楼板套管 2.规格:DN75 3.填料材质:机械钻孔 |  | 个 | 14
16 | 031301003005 | 套管 | 1.名称:穿楼板套管 2.规格:DN50 3.填料材质:机械钻孔 |  | 个 | 10
17 | 031003003001 | 洗脸盆 | 1.类型:洗脸盆 2.材质:陶瓷 3.安装方式:台式 4.上下水附件 |  | 组 | 2
18 | 031003004001 | 洗涤盆 | 1.类型:洗手盆 2.材质:304不锈钢 3.规格:450*600 4.安装方式:台式 5.上下水附件 |  | 组 | 7
19 | 031003004002 | 成品拖布池 | 1.类型:成品拖布池 2.材质:陶瓷 3.上下水附件 |  | 组 | 1
20 | 031003006001 | 大便器 | 1.类型:连体水箱坐便器 2.材质:陶瓷 3.上下水附件 |  | 组 | 2
21 | 031003006002 | 大便器 | 1.类型:蹲式大便器 2.材质:陶瓷 3.规格:脚踏开关 4.上下水附件 |  | 组 | 7
22 | 031003007001 | 小便器 | 1.类型:壁挂式小便器 2.材质:陶瓷 3.规格:感应开关埋入式 4.上下水附件 |  | 组 | 3
给水
本页小计
分部分项工程项目清单计价表
工程名称：殡仪馆告别厅-给排水工程 |  |  |  | 标段：乌审旗殡仪馆告别厅改造项目 |  |  | 第 4 页 共 8 页
序号 | 项目编码 | 项目名称 | 项目特征描述 |  | 计量 单位 | 工程量 |  | 金额（元）
[8 empty] | 综合单价 | 合价
23 | 031001008003 | 塑料管 | 1.材质:PP-R管S4.0 2.规格:De75 3.连接形式:热熔连接 4.管卡材质:角钢 5.压力试验及吹、洗设计要求:水压试验及消毒冲洗 6.安装部位:室内地沟 7.介质:给水 |  | m | 28.09
24 | 031001008004 | 塑料管 | 1.材质:PP-R管S4.0 2.规格:De63 3.连接形式:热熔连接 4.管卡材质:角钢 5.压力试验及吹、洗设计要求:水压试验及消毒冲洗 6.安装部位:室内地沟 7.介质:给水 |  | m | 53.29
25 | 031001008005 | 塑料管 | 1.材质:PP-R管S4.0 2.规格:De32 3.连接形式:热熔连接 4.管卡材质:角钢 5.压力试验及吹、洗设计要求:水压试验及消毒冲洗 6.安装部位:室内地沟 7.介质:给水 |  | m | 22.92
26 | 031001008006 | 塑料管 | 1.材质:PP-R管S4.0 2.规格:De25 3.连接形式:热熔连接 4.管卡材质:角钢 5.压力试验及吹、洗设计要求:水压试验及消毒冲洗 6.安装部位:室内地沟 7.介质:给水 |  | m | 12.96
本页小计
分部分项工程项目清单计价表
工程名称：殡仪馆告别厅-给排水工程 |  |  |  | 标段：乌审旗殡仪馆告别厅改造项目 |  |  | 第 5 页 共 8 页
序号 | 项目编码 | 项目名称 | 项目特征描述 |  | 计量 单位 | 工程量 |  | 金额（元）
[8 empty] | 综合单价 | 合价
27 | 031001008007 | 塑料管 | 1.材质:PP-R管S4.0 2.规格:De63 3.连接形式:热熔连接 4.压力试验及吹、洗设计要求:水压试验及消毒冲洗 5.安装部位:室内埋地 6.介质:给水 |  | m | 4.75
28 | 031001008008 | 塑料管 | 1.材质:PP-R管S4.0 2.规格:De50 3.连接形式:热熔连接 4.压力试验及吹、洗设计要求:水压试验及消毒冲洗 5.安装部位:室内埋地 6.介质:给水 |  | m | 4.15
29 | 031001008009 | 塑料管 | 1.材质:PP-R管S4.0 2.规格:De40 3.连接形式:热熔连接 4.压力试验及吹、洗设计要求:水压试验及消毒冲洗 5.安装部位:室内埋地 6.介质:给水 |  | m | 3
30 | 031001008010 | 塑料管 | 1.材质:PP-R管S4.0 2.规格:De32 3.连接形式:热熔连接 4.压力试验及吹、洗设计要求:水压试验及消毒冲洗 5.安装部位:室内埋地 6.介质:给水 |  | m | 6.3
本页小计
分部分项工程项目清单计价表
工程名称：殡仪馆告别厅-给排水工程 |  |  |  | 标段：乌审旗殡仪馆告别厅改造项目 |  |  | 第 6 页 共 8 页
序号 | 项目编码 | 项目名称 | 项目特征描述 |  | 计量 单位 | 工程量 |  | 金额（元）
[8 empty] | 综合单价 | 合价
31 | 031001008011 | 塑料管 | 1.材质:PP-R管S4.0 2.规格:De25 3.连接形式:热熔连接 4.压力试验及吹、洗设计要求:水压试验及消毒冲洗 5.安装部位:室内埋地 6.介质:给水 |  | m | 3.9
32 | 031001008012 | 塑料管 | 1.材质:PP-R管S4.0 2.规格:De20 3.连接形式:热熔连接 4.压力试验及吹、洗设计要求:水压试验及消毒冲洗 5.安装部位:室内埋地 6.介质:给水 |  | m | 20.44
33 | 031001008013 | 塑料管 | 1.材质:PP-R管S4.0 2.规格:De63 3.连接形式:热熔连接 4.管卡材质:成品管卡 5.压力试验及吹、洗设计要求:水压试验及消毒冲洗 6.安装部位:室内 7.介质:给水 |  | m | 87.95
34 | 031001008014 | 塑料管 | 1.材质:PP-R管S4.0 2.规格:De32 3.连接形式:热熔连接 4.管卡材质:成品管卡 5.压力试验及吹、洗设计要求:水压试验及消毒冲洗 6.安装部位:室内 7.介质:给水 |  | m | 1.57
本页小计
分部分项工程项目清单计价表
工程名称：殡仪馆告别厅-给排水工程 |  |  |  | 标段：乌审旗殡仪馆告别厅改造项目 |  |  | 第 7 页 共 8 页
序号 | 项目编码 | 项目名称 | 项目特征描述 |  | 计量 单位 | 工程量 |  | 金额（元）
[8 empty] | 综合单价 | 合价
35 | 031001008015 | 塑料管 | 1.材质:PP-R管S4.0 2.规格:De25 3.连接形式:热熔连接 4.管卡材质:成品管卡 5.压力试验及吹、洗设计要求:水压试验及消毒冲洗 6.安装部位:室内 7.介质:给水 |  | m | 7.42
36 | 031001008016 | 塑料管 | 1.材质:PP-R管S4.0 2.规格:De20 3.连接形式:热熔连接 4.管卡材质:成品管卡 5.压力试验及吹、洗设计要求:水压试验及消毒冲洗 6.安装部位:室内 7.介质:给水 |  | m | 36.86
37 | 031001008017 | 塑料管 | 1.材质:PP-R管S3.2 2.规格:De20 3.连接形式:热熔连接 4.管卡材质:成品管卡 5.压力试验及吹、洗设计要求:水压试验及消毒冲洗 6.安装部位:室内 7.介质:给水 |  | m | 6.6
38 | 031001008019 | 给水管道墙面剔槽 | 1.名称:给水管道墙面剔槽 2.规格:宽mm×深mm 70×70 |  | m | 23.5
39 | 031208002001 | 其他管道绝热 | 1.绝热材料品种:橡塑保温 2.绝热厚度:30mm |  | m3 | 1.81
40 | 031301003007 | 套管 | 1.名称:穿墙套管 2.规格:DN50 3.填料材质:机械钻孔 |  | 个 | 6
本页小计
分部分项工程项目清单计价表
工程名称：殡仪馆告别厅-给排水工程 |  |  |  | 标段：乌审旗殡仪馆告别厅改造项目 |  |  | 第 8 页 共 8 页
序号 | 项目编码 | 项目名称 | 项目特征描述 |  | 计量 单位 | 工程量 |  | 金额（元）
[8 empty] | 综合单价 | 合价
41 | 031301003009 | 套管 | 1.名称:穿楼板套管 2.规格:DN50 3.填料材质:机械钻孔 |  | 个 | 1
42 | 031301003008 | 套管 | 1.名称:穿楼板套管 2.规格:DN20 3.填料材质:机械钻孔 |  | 个 | 9
43 | 031002011001 | 水表 | 1.类型:水表 2.规格:DN65 3.连接形式:法兰 4.附件配置:包含闸阀DN65:1个、止回阀DN65：1个 |  | 组 | 1
44 | 031002001001 | 金属阀门 | 1.类型:截止阀 2.材质:铜 3.规格、压力等级:DN50 4.连接形式:螺纹 |  | 个 | 2
45 | 031002001002 | 金属阀门 | 1.类型:截止阀 2.材质:铜 3.规格、压力等级:DN40 4.连接形式:螺纹 |  | 个 | 1
46 | 031002001003 | 金属阀门 | 1.类型:截止阀 2.材质:铜 3.规格、压力等级:DN25 4.连接形式:螺纹 |  | 个 | 13
47 | 031002001004 | 金属阀门 | 1.类型:截止阀 2.材质:铜 3.规格、压力等级:DN20 4.连接形式:螺纹 |  | 个 | 3
48 | 031002001005 | 金属阀门 | 1.类型:截止阀 2.材质:铜 3.规格、压力等级:DN15 4.连接形式:螺纹 |  | 个 | 13
本页小计
合 计

## 表E.2.3 材料暂估单价及调整表
材料暂估单价及调整表
工程名称：殡仪馆告别厅-给排水工程 |  |  |  |  | 标段：乌审旗殡仪馆告别厅改造项目 | [5 empty] | 第 1 页 共 1 页
序号 | 材料名称 | 规格型号 | 计量单位 | 数量 |  |  |  | 确认 |  |  |  | 调整金额（元） | 备注
|  |  |  | 数量 |  | 单价 （元） | 合价 （元） | 数量 | 单价 （元） | 合价 （元）
|  |  |  | A₁ |  | B₁ | C₁ | A₂ | B₂ | C₂ |  | D=C₂-C₁
本页小计 | [7 empty] | — | — |  |  |  | —
合 计 | [7 empty] | — | — |  |  |  | —
注：本表可由招标人填写“暂估单价”栏，并在备注栏说明拟用暂估价材料的清单项目，投标人应将上述材料暂估单价计入 工程量清单综合单价。

## 表E.3.1 措施项目清单计价表-1
措施项目清单计价表
工程名称：殡仪馆告别厅-给排水工程 |  |  | 标段：乌审旗殡仪馆告别厅改造项目 |  |  | 第 1 页 共 1 页
序号 | 项目编码 | 项目名称 |  | 工作内容 | 单位 |  | 工程量 | 备注
1 | 一 | 措施项目一
1.1 | 031401010 | 文明施工费 |  |  | 项 |  | 1
1.2 | 031401010001 | 文明施工与环境保护费 |  |  | 项 |  | 1
1.3 | 031401012001 | 临时设施费 |  |  | 项 |  | 1
1.4 | 031401021001 | 雨季施工增加费 |  |  | 项 |  | 1
1.5 | 031401015001 | 已完工程及设备保护费 |  |  | 项 |  | 1
1.6 | 03B001 | 工程定位复测费 |  |  | 项 |  | 1
1.7 | 031401013001 | 二次搬运费 |  |  | 项 |  | 1
2 | 二 | 措施项目二
2.1 | 031401001001 | 脚手架 |  |  | 项 |  | 1
本页小计 | [7 empty] | -
合 计 | [7 empty] | -
注：措施项目清单费用构成详见本标准表 E.3.2，大型机械进出场及安拆费用组成见本标准表 E.3.4。

## 表E.4.1 其他项目清单计价表
其他项目清单计价表
工程名称：殡仪馆告别厅-给排水工程 |  | 标段：乌审旗殡仪馆告别厅改造项目 |  |  |  | 第 1 页 共 1 页
序号 | 项目名称 |  | 暂估（暂定）金额（元） | 结算（确定）金额（元） | 调整金额± （元） |  | 备注
1 | 暂列金额 | [5 empty] | 详见本标准表 E.4.2
2 | 暂估价
2.1 | 专业工程暂估价 | [5 empty] | 详见本标准表 E.4.3
2.2 | 材料暂估价
3 | 计日工 | [5 empty] | 详见本标准表 E.4.4
4 | 总承包服务费 | [5 empty] | 详见本标准表 E.4.5
5 | 材料检验试验费
6 | 建筑工程能效测评费
7 | 工程变更及现场签证
8 | 提前竣工（赶工补偿）
9 | 无负荷联合试运转费
10 | 停窝工损失费
11 | 施工期间未完工程保护费
12 | 企业自有工人培训管理费
13 | 建筑工人实名制费 | [5 empty] | 1.建设项目招标工期为1年的暂按57900元计入工程造价； 2.建设项目招标工期为2年的暂按99400元计入工程造价； 3.建设项目招标工期为3年及以上的暂按140900元计入工程造价。
14 | 安全生产计提费 | [5 empty] | 房屋建筑工程计提比例为3%，市政公用工程计提比例为1.5%。
15 | 人工增加费
合 计 | [6 empty] | -

## 表E.4.4 计日工表
计日工表
工程名称：殡仪馆告别厅-给排水工程 |  |  |  | 标段：乌审旗殡仪馆告别厅改造项目 |  |  |  | 第 1 页 共 1 页
编号 | 计日工名称 | 单位 | 暂定数量 |  | 实际数量 | 综合单价(元) | 合价（元） |  |  | 调整金额± (元)
[7 empty] | 暂定 |  | 实际
[7 empty] | A₁ |  | A₂ | B=A₂-A₁
一 | 人工
1
人工小计
二 | 材料
1
材料小计
三 | 施工机具
1
施工机具小计
总计
注：1 本表计日工名称、暂定数量应由招标人填写。编制最高投标限价时，单价应由招标人按有关计价规定确定；编制投标报 价时，单价应由投标人自主报价，并按暂定数量计算合价计入投标总价中。 2 工程结算时，应按发承包双方确认的实际数量计算合价。发承包双方确认的实际数量详见本标准表E.8.2。

## 表E.5.1 增值税计价表
增值税计价表
工程名称：殡仪馆告别厅-给排水工程 |  |  | 标段：乌审旗殡仪馆告别厅改造项目 |  | 第 1 页 共 1 页
序号 | 项目名称 | 计算基础说明 |  | 计算基础 |  | 税率(%) | 金额(元)
1 | 增值税 | 分部分项工程费+措施项目工程费+其他项目费-其中：专业工程暂估价 |  |  |  | 9
合 计