## 表C.1.1 招标工程量清单扉页
工程名称： |  |  | 殡仪馆告别厅-装修改造工程
标段名称： |  |  | 乌审旗殡仪馆告别厅改造项目
招标工程量清单
| 编 制 人 | ： |  | (造价专业人员签字及盖章)
| 审 核 人 | ： |  | (签字及盖章)
| 编 制 单 位 | ： |  | (盖章)
| 法定代表人 或其授权人 | ： |  | (签字或盖章)
| 招 标 人 | ： |  | (盖章)
| 法定代表人 或其授权人 | ： |  | (签字或盖章)
| 编 制 时 间 | ：

## 表E.2.1 分部分项工程项目清单计价表
分部分项工程项目清单计价表
工程名称：殡仪馆告别厅-装修改造工程 |  |  |  | 标段：乌审旗殡仪馆告别厅改造项目 |  |  | 第 1 页 共 11 页
序号 | 项目编码 | 项目名称 | 项目特征描述 |  | 计量 单位 | 工程量 |  | 金额（元）
[8 empty] | 综合单价 | 合价
砌体工程
1 | 011601001001 | 砖砌体拆除 | 1、拆除砌体 |  | m3 | 7.76
2 | 080101013004 | 余方弃置 | 1.垃圾外运 2.运距自行考虑 |  | m3 | 9.31
门窗工程及其他
3 | 011610002001 | 金属门窗拆除 | 1、拆除金属门 |  | m2 | 84.87
4 | 011610002002 | 金属门窗拆除 | 1、拆除金属窗 |  | m2 | 68.04
5 | 011610001001 | 木门拆除 | 1、拆除木门 |  | m2 | 14.3
6 | 010803001001 | 金属卷帘(闸)门 | 1.名称：电动钢制卷帘门JlM2724 2.规格：2700X2400 |  | m2 | 19.44
7 | 010801001003 | 木质门 | 1.名称：成品木质夹板门 2.门洞尺寸：900X2200 3.包含所有五金件等 |  | 樘 | 5
8 | 010801001002 | 木质门 | 1.名称：成品木质夹板门 2.门洞口尺寸：1000X2200 3.包含所有五金件等 |  | 樘 | 2
9 | 010802001001 | 金属(塑钢)门 | 1.名称：肯德基门 2.材质：夹胶安全玻璃,肯德基门,厂家定做,断桥铝框-6高透光+12中空+6透明玻璃 3.包含所有配套五金 |  | m2 | 113.76
10 | 010802001006 | 金属(塑钢)门 | 1.名称：肯德基组合门窗 2.材质：夹胶安全玻璃,肯德基门,厂家定做,断桥铝框-6高透光+12中空+6透明玻璃 3.包含所有配套五金 |  | m2 | 52.47
11 | 010807004001 | 金属纱门 | 1、配套可开启纱门 |  | m2 | 86.4
本页小计
分部分项工程项目清单计价表
工程名称：殡仪馆告别厅-装修改造工程 |  |  |  | 标段：乌审旗殡仪馆告别厅改造项目 |  |  | 第 2 页 共 11 页
序号 | 项目编码 | 项目名称 | 项目特征描述 |  | 计量 单位 | 工程量 |  | 金额（元）
[8 empty] | 综合单价 | 合价
12 | 010807001002 | 金属(塑钢)窗 | 1.名称：断桥铝合金窗 2.材质：断桥铝框--6高透光+12中空+6透明玻璃 3.包含所有配套五金 |  | m2 | 68.04
13 | 010807004002 | 金属纱窗 | 1、配套可开启纱窗 |  | m2 | 15.84
14 | 010809001002 | 窗台板 | 1.找平层材质:15厚阻燃板 基层 2.窗台板材质、规格:20厚人造石窗台板，白色油性硅酮密封胶密缝 |  | m2 | 7.82
15 | 011102001001 | 过门石 | 1.面层材料品种、规格:12厚防滑地砖过门石（美缝处理） |  | m2 | 19
16 | 010808004001 | 成品门窗套 | 1、成品实木复合窗套线 |  | m2 | 29.25
17 | 010810002001 | 窗帘盒 | 1.窗帘盒材质、规格:200*200mm 2.材料种类:C38系列轻钢龙骨+15厚阻燃板基层+9.5mm纸面石膏板+刮腻子白色涂料各三遍 |  | m | 76.55
18 | 010810003001 | 窗帘轨 | 1.窗帘轨材质、规格:成品铝合金滑轨轨道 2.轨的形式:成品滑轨轨道（双轨） |  | m | 113.86
19 | 010810001001 | 窗帘 | 1.窗帘材质:双层成品遮光窗帘（纱帘+遮光窗帘选样） 2.窗帘层数:两层 3.带幔要求:打折2.0倍 |  | m2 | 459.3
20 | 010810001003 | 窗帘 | 1.窗帘材质:成品遮光背景幕布（选样） 2.窗帘层数:单层 3.带幔要求:打折1.5倍 |  | m2 | 139.91
21 | 010810003002 | 窗帘轨 | 1.轨的形式:成品罗马杆轨道 |  | m | 49.8
本页小计
分部分项工程项目清单计价表
工程名称：殡仪馆告别厅-装修改造工程 |  |  |  | 标段：乌审旗殡仪馆告别厅改造项目 |  |  | 第 3 页 共 11 页
序号 | 项目编码 | 项目名称 | 项目特征描述 |  | 计量 单位 | 工程量 |  | 金额（元）
[8 empty] | 综合单价 | 合价
22 | 010810001002 | 窗帘 | 1.窗帘材质:成品遮光帘（选样） 2.窗帘层数:单层 3.带幔要求:打折1.5倍 |  | m2 | 224.1
23 | 011501004006 | 成品吊柜 | 1.名称:吊柜 2.规格、型号:柜体高800mm，柜体宽320mm 3.材料种类、规格:20厚定制成品实木复合柜体，20厚定制成品实木复合柜门 4.五金种类、规格:成品拉手等配套五金件 |  | m2 | 6.9
24 | 011501004001 | 成品柜、架、台 |  |  | m2 | 1
25 | 011501004002 | 成品柜、架、台 |  |  | m2 | 1
26 | 011501004003 | 成品柜、架、台 |  |  | m2 | 1
27 | 011501004004 | 成品柜、架、台 |  |  | m2 | 1
28 | 011501004005 | 成品柜、架、台 |  |  | m2 | 1
遗体接收间、遗体停放间、整容室、特色整形室、消毒室、女子特色更衣室、骨灰存放室、车库
29 | 011608002001 | 铲除涂料面 | 1、拆除原有顶棚涂料饰面 |  | m2 | 565.78
30 | 011604002001 | 立面抹灰层拆除 | 1.拆除部位:遗体接收间、遗体停放间、整容室、特色整形室、消毒室、女子特色更衣室、骨灰存放室 2.抹灰层种类:铲除墙面抹灰面层及涂料饰面 |  | m2 | 677.4
31 | 080101013003 | 余方弃置 | 1.垃圾外运 2.运距自行考虑 |  | m3 | 17.38
本页小计
分部分项工程项目清单计价表
工程名称：殡仪馆告别厅-装修改造工程 |  |  |  | 标段：乌审旗殡仪馆告别厅改造项目 |  |  | 第 4 页 共 11 页
序号 | 项目编码 | 项目名称 | 项目特征描述 |  | 计量 单位 | 工程量 |  | 金额（元）
[8 empty] | 综合单价 | 合价
32 | 011201001001 | 墙、柱面一般抹灰 | 1、6厚1:0.5:2.5水泥石灰砂浆压实抹平 2、7厚1:1:6水泥石灰砂浆 3、专用界面砂浆批刮 |  | m2 | 837.97
33 | 011403001001 | 抹灰面油漆（墙面） | 1、白色无机涂料 2、2mm厚耐水腻子两遍刮平 |  | m2 | 837.97
34 | 011403001002 | 抹灰面油漆（顶棚） | 1、2厚内墙腻子 2、刷白色无机涂料 |  | m2 | 445.64
悼念厅3、悼念厅567、休息室567、殡仪用品店
35 | 011608002002 | 铲除涂料面 | 1、拆除原有吊顶涂料饰面 |  | m2 | 445.64
36 | 011604002002 | 立面抹灰层拆除 | 1.拆除部位:悼念厅3、悼念厅567、休息室567、殡仪用品店 2.抹灰层种类:铲除墙面抹灰面层及涂料饰面 |  | m2 | 755.1
37 | 011605001002 | 平面块料拆除 | 1、拆除地砖面层及结合层 |  | m2 | 417.26
38 | 011602001003 | 拆除混凝土垫层 | 1.拆除混凝土垫层 |  | m3 | 33.38
39 | 080101013002 | 余方弃置 | 1.垃圾外运 2.运距自行考虑 |  | m3 | 63.54
40 | 011102003005 | 块料楼地面 | 1、10mm厚地砖（800*800防滑地砖，美缝处理） 2、30mm厚1：3干硬性水泥砂浆 3、素水泥一道 4、50厚C15细石混凝土 6、20厚挤塑聚乙烯泡沫塑料板（25kg/m³） 7、80厚C20混凝土垫层随打随抹平 |  | m2 | 417.26
41 | 011201001002 | 墙、柱面一般抹灰 | 1、20厚1:2.5水泥砂浆找平，刷专用墙固一遍 |  | m2 | 755.1
本页小计
分部分项工程项目清单计价表
工程名称：殡仪馆告别厅-装修改造工程 |  |  |  | 标段：乌审旗殡仪馆告别厅改造项目 |  |  | 第 5 页 共 11 页
序号 | 项目编码 | 项目名称 | 项目特征描述 |  | 计量 单位 | 工程量 |  | 金额（元）
[8 empty] | 综合单价 | 合价
42 | 011205001005 | 墙、柱面装饰板 | 1.面层材料品种、规格:泡沫胶粘贴10mm厚防火板饰面（防火等级A） |  | m2 | 657.39
43 | 011105006003 | 金属踢脚线 | 1.踢脚线高度:80mm 2.面层材料品种、规格:成品不锈钢踢脚线 |  | m | 162.86
44 | 011403001003 | 抹灰面油漆（顶棚） | 1、2厚内墙腻子 2、刷白色无机涂料 |  | m2 | 445.64
悼念厅1-2、悼念厅4、休息室1-4、办公室
45 | 011604002004 | 立面抹灰层拆除 | 1.拆除部位:悼念厅1-2、悼念厅4、休息室1-4、办公室 2.抹灰层种类:铲除墙面抹灰面层及涂料饰面 |  | m2 | 584.44
46 | 011605001003 | 平面块料拆除 | 1、拆除地砖面层及结合层 |  | m2 | 528.06
47 | 011602001004 | 拆除混凝土垫层 | 1.拆除混凝土垫层 |  | m3 | 42.24
48 | 080101013006 | 余方弃置 | 1.垃圾外运 2.运距自行考虑 |  | m3 | 75.28
49 | 011102003006 | 块料楼地面 | 1、10mm厚地砖（800*800防滑地砖，美缝处理） 2、30mm厚1：3干硬性水泥砂浆 3、素水泥一道 4、50厚C15细石混凝土 6、20厚挤塑聚乙烯泡沫塑料板（25kg/m³） 7、80厚C20混凝土垫层随打随抹平 |  | m2 | 528.06
50 | 011201001004 | 墙、柱面一般抹灰 | 1、20厚1:2.5水泥砂浆找平，刷专用墙固一遍 |  | m2 | 584.44
51 | 011205001006 | 墙、柱面装饰板 | 1.面层材料品种、规格:泡沫胶粘贴10mm厚防火板饰面（防火等级A） |  | m2 | 518.63
本页小计
分部分项工程项目清单计价表
工程名称：殡仪馆告别厅-装修改造工程 |  |  |  | 标段：乌审旗殡仪馆告别厅改造项目 |  |  | 第 6 页 共 11 页
序号 | 项目编码 | 项目名称 | 项目特征描述 |  | 计量 单位 | 工程量 |  | 金额（元）
[8 empty] | 综合单价 | 合价
52 | 011105006004 | 金属踢脚线 | 1.踢脚线高度:80mm 2.面层材料品种、规格:成品不锈钢踢脚线 |  | m | 227.39
53 | 011403001006 | 抹灰面油漆（顶棚） | 1、刮腻子白色无机涂料各三遍 |  | m2 | 57.38
54 | 011302002001 | 跌级吊顶天棚 | 1.龙骨材料种类、规格、中距:C38系列轻钢龙骨 2.基层材料种类、规格:9.5mm纸面石膏板 3.面板材料品种、规格:9.5mm纸面石膏板 4.饰面材料种类:刮腻子白色无机涂料各三遍 5.其他做法:灯槽详见设计图纸，特征描述不足之处以设计图纸做法为准 |  | m2 | 478.84
55 | 011502001001 | 成品装饰线条 | 1.线条材料品种、规格:天棚成品实木复合装饰线条 |  | m | 453.12
悼念厅1背景立面E1
56 | 011105006005 | 金属踢脚线 | 1.踢脚线高度:80mm 2.面层材料品种、规格:成品不锈钢踢脚线 |  | m | 4.93
57 | 011205001007 | 墙、柱面装饰板 | 1.龙骨材料种类、规格、中距:20*40木龙骨@400双向（刷防火防腐涂料各三遍），龙骨包含LED显示屏龙骨 2.基层材料种类、规格:15厚阻燃板基层 3.面层材料品种、规格:20厚定制成品实木复合装 |  | m2 | 10.55
58 | 011205001011 | 墙、柱面装饰板 | 1.面层材料品种、规格:10厚防火板饰面仿石材纹理 |  | m2 | 10
本页小计
分部分项工程项目清单计价表
工程名称：殡仪馆告别厅-装修改造工程 |  |  |  | 标段：乌审旗殡仪馆告别厅改造项目 |  |  | 第 7 页 共 11 页
序号 | 项目编码 | 项目名称 | 项目特征描述 |  | 计量 单位 | 工程量 |  | 金额（元）
[8 empty] | 综合单价 | 合价
59 | 011205001012 | 墙、柱面装饰板 | 1.面层材料品种、规格:10厚灰色防火板饰面 |  | m2 | 4.16
60 | 010801001004 | 木质门（暗门） | 1.名称：木质夹板暗门 2.门洞尺寸：2400*2200 3.双层15厚生态板基层，双面10厚防火板饰面 3.包含所有五金件等 |  | 樘 | 1
61 | 011502001002 | 成品装饰线条 | 1.线条材料品种、规格:1.0厚30mm宽不锈钢装饰线条 |  | m | 26.72
62 | 011205002001 | 墙、柱面装饰浮雕 | 1.浮雕样式:定制成品实木艺术雕刻 |  | 个 | 4
悼念厅2背景立面E2
63 | 011105006006 | 金属踢脚线 | 1.踢脚线高度:80mm 2.面层材料品种、规格:成品不锈钢踢脚线 |  | m | 5.83
64 | 011205001008 | 墙、柱面装饰板 | 1.龙骨材料种类、规格、中距:20*40木龙骨@400双向（刷防火防腐涂料各三遍），龙骨包含LED显示屏龙骨 2.基层材料种类、规格:15厚阻燃板基层 3.面层材料品种、规格:20厚定制成品实木复合装饰板 |  | m2 | 9.68
65 | 011205001013 | 墙、柱面装饰板 | 1.面层材料品种、规格:10厚防火板饰面仿石材纹理 |  | m2 | 11.78
66 | 011205001014 | 墙、柱面装饰板 | 1.面层材料品种、规格:10厚灰色防火板饰面 |  | m2 | 4.16
67 | 011502001003 | 成品装饰线条 | 1.线条材料品种、规格:1.0厚30mm宽不锈钢装饰线条 |  | m | 19.92
本页小计
分部分项工程项目清单计价表
工程名称：殡仪馆告别厅-装修改造工程 |  |  |  | 标段：乌审旗殡仪馆告别厅改造项目 |  |  | 第 8 页 共 11 页
序号 | 项目编码 | 项目名称 | 项目特征描述 |  | 计量 单位 | 工程量 |  | 金额（元）
[8 empty] | 综合单价 | 合价
68 | 011205002002 | 墙、柱面装饰浮雕 | 1.浮雕样式:定制成品实木艺术雕刻 |  | 个 | 4
悼念厅3背景立面E3
69 | 011105006007 | 金属踢脚线 | 1.踢脚线高度:80mm 2.面层材料品种、规格:成品不锈钢踢脚线 |  | m | 11.54
70 | 011205001009 | 墙、柱面装饰板 | 1.龙骨材料种类、规格、中距:20*40木龙骨@400双向（刷防火防腐涂料各三遍），龙骨包含LED显示屏龙骨 2.基层材料种类、规格:15厚阻燃板基层 3.面层材料品种、规格:20厚定制成品实木复合装饰板 |  | m2 | 29.78
71 | 011205001015 | 墙、柱面装饰板 | 1.面层材料品种、规格:10厚防火板饰面仿石材纹理 |  | m2 | 52.62
72 | 011205001016 | 墙、柱面装饰板 | 1.面层材料品种、规格:10厚灰色防火板饰面 |  | m2 | 8.28
73 | 011502001006 | 成品装饰线条 | 1.线条材料品种、规格:1.0厚30mm宽不锈钢装饰线条 |  | m | 35.44
74 | 011205002003 | 墙、柱面装饰浮雕 | 1.浮雕样式:定制成品实木艺术雕刻 |  | 个 | 4
悼念厅4背景立面E4
75 | 011105006008 | 金属踢脚线 | 1.踢脚线高度:80mm 2.面层材料品种、规格:成品不锈钢踢脚线 |  | m | 8.26
本页小计
分部分项工程项目清单计价表
工程名称：殡仪馆告别厅-装修改造工程 |  |  |  | 标段：乌审旗殡仪馆告别厅改造项目 |  |  | 第 9 页 共 11 页
序号 | 项目编码 | 项目名称 | 项目特征描述 |  | 计量 单位 | 工程量 |  | 金额（元）
[8 empty] | 综合单价 | 合价
76 | 011205001010 | 墙、柱面装饰板 | 1.龙骨材料种类、规格、中距:20*40木龙骨@400双向（刷防火防腐涂料各三遍），龙骨包含LED显示屏龙骨 2.基层材料种类、规格:15厚阻燃板基层 3.面层材料品种、规格:20厚定制成品实木复合装饰板 |  | m2 | 12.5
77 | 011205001017 | 墙、柱面装饰板 | 1.面层材料品种、规格:10厚防火板饰面仿石材纹理 |  | m2 | 17.06
78 | 011205001018 | 墙、柱面装饰板 | 1.面层材料品种、规格:10厚灰色防火板饰面 |  | m2 | 5.2
79 | 011502001005 | 成品装饰线条 | 1.线条材料品种、规格:1.0厚30mm宽不锈钢装饰线条 |  | m | 19.92
80 | 011205002004 | 墙、柱面装饰浮雕 | 1.浮雕样式:定制成品实木艺术雕刻 |  | 个 | 4
车库
81 | 011608002003 | 铲除涂料面 | 1、拆除原有顶棚涂料饰面 |  | m2 | 85.31
82 | 011602001001 | 拆除混凝土地面 | 1.拆除混凝土地面 |  | m3 | 8.53
83 | 011604002003 | 立面抹灰层拆除 | 1.拆除部位:车库 2.抹灰层种类:铲除墙面抹灰面层及涂料饰面 |  | m2 | 221.98
84 | 080101013001 | 余方弃置 | 1.垃圾外运 2.运距自行考虑 |  | m3 | 14.03
85 | 011101001001 | 水泥砂浆楼地面 | 1.20厚1:2.5水泥砂浆找平面层 2.素水泥浆一道 3.100厚C20混凝土 |  | m2 | 85.31
86 | 011201001003 | 墙、柱面一般抹灰 | 1、6厚1:0.5:2.5水泥石灰砂浆压实抹平 2、7厚1:1:6水泥石灰砂浆 3、专用界面砂浆批刮 |  | m2 | 221.98
本页小计
分部分项工程项目清单计价表
工程名称：殡仪馆告别厅-装修改造工程 |  |  |  | 标段：乌审旗殡仪馆告别厅改造项目 |  |  | 第 10 页 共 11 页
序号 | 项目编码 | 项目名称 | 项目特征描述 |  | 计量 单位 | 工程量 |  | 金额（元）
[8 empty] | 综合单价 | 合价
87 | 011403001004 | 抹灰面油漆（墙面） | 1、白色无机涂料 2、2mm厚耐水腻子两遍刮平 |  | m2 | 224.68
88 | 011403001005 | 抹灰面油漆（顶棚） | 1、2厚内墙腻子 2、刷白色无机涂料 |  | m2 | 85.31
卫生间
89 | 011605001001 | 平面块料拆除 | 1、拆除地砖面层及结合层 |  | m2 | 46.19
90 | 011602001002 | 拆除混凝土垫层 | 1.拆除混凝土垫层及找平层 |  | m3 | 5.31
91 | 011605002001 | 立面块料拆除 | 1、拆除墙面块料面层及结合层 |  | m2 | 166.25
92 | 080101013005 | 余方弃置 | 1.垃圾外运 2.运距自行考虑 |  | m3 | 10.36
93 | 011102003004 | 块料楼地面 | 1、10mm厚地砖，稀水泥擦缝 2、30mm厚1：3干硬性水泥砂浆 3、1.5厚聚氨酯防水涂料2遍，墙体处上反到建筑面层300mm 4、最薄处30厚C15细石石混凝土找坡 5、20厚挤塑聚乙烯泡沫塑料板（25kg/m³） 6、1.5厚聚氨酯防水涂料2遍，墙体处上反到建筑面层300mm 7、20厚1:3水泥砂浆找平 8、80厚C20混凝土垫层 |  | m2 | 46.19
本页小计
分部分项工程项目清单计价表
工程名称：殡仪馆告别厅-装修改造工程 |  |  |  | 标段：乌审旗殡仪馆告别厅改造项目 |  |  | 第 11 页 共 11 页
序号 | 项目编码 | 项目名称 | 项目特征描述 |  | 计量 单位 | 工程量 |  | 金额（元）
[8 empty] | 综合单价 | 合价
94 | 011203003001 | 块料墙、柱面 | 1、5厚釉面砖，白水泥浆擦缝 2、1:1水泥砂浆加水重20%建筑胶粘接层 3、1.5厚聚氨酯防水涂料2遍 4、6厚1:0.5:2.5水泥石灰砂浆压实抹平 5、7厚1:1:6水泥石灰砂浆 6、专用界面砂浆批刮 |  | m2 | 69.04
95 | 010902002001 | 顶棚涂膜防水 | 1.涂膜厚度、遍数:1.5mm厚聚氨酯防水涂料防潮层 |  | m2 | 46.19
96 | 011302001003 | 平面吊顶天棚 | 1.龙骨材料种类、规格、中距:配套龙骨 2.面板材料品种、规格:铝合金条形板 |  | m2 | 46.19
本页小计
合 计

## 表E.2.3 材料暂估单价及调整表
材料暂估单价及调整表
工程名称：殡仪馆告别厅-装修改造工程 |  |  |  |  | 标段：乌审旗殡仪馆告别厅改造项目 | [5 empty] | 第 1 页 共 1 页
序号 | 材料名称 | 规格型号 | 计量单位 | 数量 |  |  |  | 确认 |  |  |  | 调整金额（元） | 备注
|  |  |  | 数量 |  | 单价 （元） | 合价 （元） | 数量 | 单价 （元） | 合价 （元）
|  |  |  | A₁ |  | B₁ | C₁ | A₂ | B₂ | C₂ |  | D=C₂-C₁
1 | 定制成品浮雕 | 600×550以内 | 件 |  |  | 200
本页小计 | [7 empty] | — | — |  |  |  | —
合 计 | [7 empty] | — | — |  |  |  | —
注：本表可由招标人填写“暂估单价”栏，并在备注栏说明拟用暂估价材料的清单项目，投标人应将上述材料暂估单价计入 工程量清单综合单价。

## 表E.3.1 措施项目清单计价表-1
措施项目清单计价表
工程名称：殡仪馆告别厅-装修改造工程 |  |  | 标段：乌审旗殡仪馆告别厅改造项目 |  |  | 第 1 页 共 1 页
序号 | 项目编码 | 项目名称 |  | 工作内容 | 单位 |  | 工程量 | 备注
1 | 一 | 措施项目一
1.1 | 011601007 | 安全文明施工费 |  |  | 项 |  | 1
1.2 | 011601007001 | 安全文明施工与环境保护费 |  |  | 项 |  | 1
1.3 | 011601006001 | 临时设施费 |  |  | 项 |  | 1
1.4 | 011601010001 | 雨季施工增加费 |  |  | 项 |  | 1
1.5 | 011601013001 | 二次搬运费 |  |  | 项 |  | 1
2 | 二 | 措施项目二
2.1 | 011601001002 | 脚手架 |  | 1.装修用满堂脚手架 | 项 |  | 1
本页小计 | [7 empty] | -
合 计 | [7 empty] | -
注：措施项目清单费用构成详见本标准表 E.3.2，大型机械进出场及安拆费用组成见本标准表 E.3.4。

## 表E.4.1 其他项目清单计价表
其他项目清单计价表
工程名称：殡仪馆告别厅-装修改造工程 |  | 标段：乌审旗殡仪馆告别厅改造项目 |  |  |  | 第 1 页 共 1 页
序号 | 项目名称 |  | 暂估（暂定）金额（元） | 结算（确定）金额（元） | 调整金额± （元） |  | 备注
1 | 暂列金额 | [5 empty] | 详见本标准表 E.4.2
2 | 暂估价
2.1 | 专业工程暂估价 | [5 empty] | 详见本标准表 E.4.3
2.2 | 材料暂估价
3 | 计日工 | [5 empty] | 详见本标准表 E.4.4
4 | 总承包服务费 | [5 empty] | 详见本标准表 E.4.5
5 | 材料检验试验费
6 | 建筑工程能效测评费
7 | 工程变更及现场签证
8 | 提前竣工（赶工补偿）
9 | 无负荷联合试运转费
10 | 停窝工损失费
11 | 施工期间未完工程保护费
12 | 企业自有工人培训管理费
13 | 建筑工人实名制费 | [5 empty] | 1.建设项目招标工期为1年的暂按57900元计入工程造价； 2.建设项目招标工期为2年的暂按99400元计入工程造价； 3.建设项目招标工期为3年及以上的暂按140900元计入工程造价。
14 | 人工增加费
合 计 | [6 empty] | -

## 表E.4.4 计日工表
计日工表
工程名称：殡仪馆告别厅-装修改造工程 |  |  |  | 标段：乌审旗殡仪馆告别厅改造项目 |  |  |  | 第 1 页 共 1 页
编号 | 计日工名称 | 单位 | 暂定数量 |  | 实际数量 | 综合单价(元) | 合价（元） |  |  | 调整金额± (元)
[7 empty] | 暂定 |  | 实际
[7 empty] | A₁ |  | A₂ | B=A₂-A₁
一 | 人工
1
人工小计
二 | 材料
1
材料小计
三 | 施工机具
1
施工机具小计
总计
注：1 本表计日工名称、暂定数量应由招标人填写。编制最高投标限价时，单价应由招标人按有关计价规定确定；编制投标报 价时，单价应由投标人自主报价，并按暂定数量计算合价计入投标总价中。 2 工程结算时，应按发承包双方确认的实际数量计算合价。发承包双方确认的实际数量详见本标准表E.8.2。

## 表E.5.1 增值税计价表
增值税计价表
工程名称：殡仪馆告别厅-装修改造工程 |  |  | 标段：乌审旗殡仪馆告别厅改造项目 |  | 第 1 页 共 1 页
序号 | 项目名称 | 计算基础说明 |  | 计算基础 |  | 税率(%) | 金额(元)
1 | 增值税 | 分部分项工程费+措施项目工程费+其他项目费-其中：专业工程暂估价 |  |  |  | 9
合 计