## 表C.1.1 招标工程量清单扉页
工程名称： |  |  | 室外路灯电气工程
标段名称： |  |  | 乌审旗殡仪馆告别厅改造项目
招标工程量清单
| 编 制 人 | ： |  | (造价专业人员签字及盖章)
| 审 核 人 | ： |  | (签字及盖章)
| 编 制 单 位 | ： |  | (盖章)
| 法定代表人 或其授权人 | ： |  | (签字或盖章)
| 招 标 人 | ： |  | (盖章)
| 法定代表人 或其授权人 | ： |  | (签字或盖章)
| 编 制 时 间 | ：

## 表E.2.1 分部分项工程项目清单计价表
分部分项工程项目清单计价表
工程名称：室外路灯电气工程 |  |  |  | 标段：乌审旗殡仪馆告别厅改造项目 |  |  | 第 1 页 共 2 页
序号 | 项目编码 | 项目名称 | 项目特征描述 |  | 计量 单位 | 工程量 |  | 金额（元）
[8 empty] | 综合单价 | 合价
1 | 030402011001 | 成套配电箱 | 1.名称:AL1照明配电箱 2.规格:600*900*200 3.安装方式:明装、距地1.5米 |  | 台 | 1
2 | 030412001001 | 配管 | 1.名称:配管 2.材质:PE 3.规格:40 4.配置形式:埋地 |  | m | 2078.6
3 | 030412001002 | 配管 | 1.名称:配管 2.材质:镀锌钢管 3.规格:50 4.配置形式:埋地 |  | m | 10
4 | 030409001001 | 电力电缆 | 1.名称:电力电缆 2.型号:YJV-5*6 3.材质:铜 4.电压(kV):1 |  | m | 2117.1
5 | 030409001002 | 电力电缆 | 1.名称:电力电缆 2.型号:YJV-5*16 3.材质:铜 4.电压(kV):1 |  | m | 12
6 | 030413010001 | 小区路灯 | 1.名称:路灯 2.灯具类型:LED灯1*70W 3.灯杆材质、规格:高度4m 4.附件配置要求:GS202-C6,30mA断路器保护 |  | 套 | 59
7 | 030413010002 | 小区路灯 | 1.名称:高杆灯 2.型号:LED灯3*500W 3.灯杆材质、规格:高度14m 4.附件配置要求:GS202-C6,30mA断路器保护 |  | 套 | 2
8 | 030412004001 | 配线 | 1.名称:路灯光源电源线 2.型号:BV-2.5 |  | m | 1844
9 | 030410002001 | 接地母线 | 1.名称:接地线 2.材质:热镀锌扁钢 3.规格:40x4 |  | m | 91.5
本页小计
分部分项工程项目清单计价表
工程名称：室外路灯电气工程 |  |  |  | 标段：乌审旗殡仪馆告别厅改造项目 |  |  | 第 2 页 共 2 页
序号 | 项目编码 | 项目名称 | 项目特征描述 |  | 计量 单位 | 工程量 |  | 金额（元）
[8 empty] | 综合单价 | 合价
10 | 030410001001 | 接地极 | 1.名称:垂直接地装置 2.材质:镀锌角钢 3.规格:L40*40*4 |  | 根 | 61
11 | 010502001001 | 独立基础 | 1.混凝土种类:现浇混凝土 2.混凝土强度等级:C20 3.基础类型:路灯基础 |  | m3 | 21.96
12 | 010505002001 | 基础模板 | 1.基础类型:路灯基础模板 |  | m2 | 146.4
13 | 010506011001 | 现浇混凝土零星构件钢筋 | 1.钢筋种类、规格:钢筋φ6 |  | t | 0.195
14 | 010506024001 | 螺栓 | 1.螺栓种类:高强地脚螺栓 2.规格:M24 3.使用部位:路灯基础 4.包括螺母、弹簧垫圈等 |  | 套 | 244
15 | 010506025001 | 预埋铁件 | 1.钢材种类:预埋件制作与安装 |  | t | 1.78
16 | 030416006001 | 输配电装置系统 | 1.名称:输配电装置系统调试 |  | 系统 | 1
本页小计
合 计

## 表E.2.3 材料暂估单价及调整表
材料暂估单价及调整表
工程名称：室外路灯电气工程 |  |  |  |  | 标段：乌审旗殡仪馆告别厅改造项目 | [5 empty] | 第 1 页 共 1 页
序号 | 材料名称 | 规格型号 | 计量单位 | 数量 |  |  |  | 确认 |  |  |  | 调整金额（元） | 备注
|  |  |  | 数量 |  | 单价 （元） | 合价 （元） | 数量 | 单价 （元） | 合价 （元）
|  |  |  | A₁ |  | B₁ | C₁ | A₂ | B₂ | C₂ |  | D=C₂-C₁
本页小计 | [7 empty] | — | — |  |  |  | —
合 计 | [7 empty] | — | — |  |  |  | —
注：本表可由招标人填写“暂估单价”栏，并在备注栏说明拟用暂估价材料的清单项目，投标人应将上述材料暂估单价计入 工程量清单综合单价。

## 表E.3.1 措施项目清单计价表-1
措施项目清单计价表
工程名称：室外路灯电气工程 |  |  | 标段：乌审旗殡仪馆告别厅改造项目 |  |  | 第 1 页 共 1 页
序号 | 项目编码 | 项目名称 |  | 工作内容 | 单位 |  | 工程量 | 备注
1 | 一 | 措施项目一
1.1 | 031401010 | 文明施工费 |  |  | 项 |  | 1
1.2 | 031401010001 | 文明施工与环境保护费 |  |  | 项 |  | 1
1.3 | 031401012001 | 临时设施费 |  |  | 项 |  | 1
1.4 | 031401021001 | 雨季施工增加费 |  |  | 项 |  | 1
1.5 | 031401015001 | 已完工程及设备保护费 |  |  | 项 |  | 1
1.6 | 031401013001 | 二次搬运费 |  |  | 项 |  | 1
本页小计 | [7 empty] | -
合 计 | [7 empty] | -
注：措施项目清单费用构成详见本标准表 E.3.2，大型机械进出场及安拆费用组成见本标准表 E.3.4。

## 表E.4.1 其他项目清单计价表
其他项目清单计价表
工程名称：室外路灯电气工程 |  | 标段：乌审旗殡仪馆告别厅改造项目 |  |  |  | 第 1 页 共 1 页
序号 | 项目名称 |  | 暂估（暂定）金额（元） | 结算（确定）金额（元） | 调整金额± （元） |  | 备注
1 | 暂列金额 | [5 empty] | 详见本标准表 E.4.2
2 | 暂估价
2.1 | 专业工程暂估价 | [5 empty] | 详见本标准表 E.4.3
2.2 | 材料暂估价
3 | 计日工 | [5 empty] | 详见本标准表 E.4.4
4 | 总承包服务费 | [5 empty] | 详见本标准表 E.4.5
5 | 材料检验试验费
6 | 建筑工程能效测评费
7 | 工程变更及现场签证
8 | 提前竣工（赶工补偿）
9 | 无负荷联合试运转费
10 | 停窝工损失费
11 | 施工期间未完工程保护费
12 | 企业自有工人培训管理费
13 | 建筑工人实名制费 | [5 empty] | 1.建设项目招标工期为1年的暂按57900元计入工程造价； 2.建设项目招标工期为2年的暂按99400元计入工程造价； 3.建设项目招标工期为3年及以上的暂按140900元计入工程造价。
14 | 安全生产计提费 | [5 empty] | 房屋建筑工程计提比例为3%，市政公用工程计提比例为1.5%。
15 | 人工增加费
合 计 | [6 empty] | -

## 表E.4.4 计日工表
计日工表
工程名称：室外路灯电气工程 |  |  |  | 标段：乌审旗殡仪馆告别厅改造项目 |  |  |  | 第 1 页 共 1 页
编号 | 计日工名称 | 单位 | 暂定数量 |  | 实际数量 | 综合单价(元) | 合价（元） |  |  | 调整金额± (元)
[7 empty] | 暂定 |  | 实际
[7 empty] | A₁ |  | A₂ | B=A₂-A₁
一 | 人工
1
人工小计
二 | 材料
1
材料小计
三 | 施工机具
1
施工机具小计
总计
注：1 本表计日工名称、暂定数量应由招标人填写。编制最高投标限价时，单价应由招标人按有关计价规定确定；编制投标报 价时，单价应由投标人自主报价，并按暂定数量计算合价计入投标总价中。 2 工程结算时，应按发承包双方确认的实际数量计算合价。发承包双方确认的实际数量详见本标准表E.8.2。

## 表E.5.1 增值税计价表
增值税计价表
工程名称：室外路灯电气工程 |  |  | 标段：乌审旗殡仪馆告别厅改造项目 |  | 第 1 页 共 1 页
序号 | 项目名称 | 计算基础说明 |  | 计算基础 |  | 税率(%) | 金额(元)
1 | 增值税 | 分部分项工程费+措施项目工程费+其他项目费-其中：专业工程暂估价 |  |  |  | 9
合 计