## 表B.1.1 招标工程量清单封面
|  | 胡尔勒区域敬老院消防改造工程 |  | 工程
招标工程量清单
| 招 标 人： |  | (盖章)
年 月 日

## 表C.1.1 招标工程量清单扉页
工程名称： |  | 胡尔勒区域敬老院消防改造工程
标段名称： |  | 胡尔勒区域敬老院消防改造工程
招标工程量清单
| 编 制 人： |  | (造价专业人员签字及盖章)
| 审 核 人： |  | (签字及盖章)
| 编 制 单 位： |  | (盖章)
| 法定代表人或其授权人： |  | (签字或盖章)
| 招 标 人： |  | (盖章)
| 法定代表人或其授权人： |  | (签字或盖章)
编 制 时 间：

## 表E.1.1 工程项目清单汇总表
工程项目清单汇总表
工程名称：胡尔勒区域敬老院消防改造工程 |  | 标段：胡尔勒区域敬老院消防改造工程 | 第 1 页 共 1 页
序号 | 项目内容 |  |  | 金额（元）
1 | 分部分项工程项目
1.1 | 单项工程
1.1.1 | 胡尔勒区域敬老院消防改造工程
2 | 措施项目
2.1 | 其中：安全生产措施项目
3 | 其他项目
3.1 | 其中：暂列金额
3.2 | 其中：专业工程暂估价
3.3 | 其中：计日工
3.4 | 其中：总承包服务费
3.5 | 其中：材料检验试验费
3.6 | 其中：建筑工程能效测评费
3.7 | 其中：工程变更及现场签证
3.8 | 其中：提前竣工(赶工补偿)
3.9 | 其中：无负荷联合试运转费
3.10 | 其中：停窝工损失费
3.11 | 其中：施工期间未完工程保护费
3.12 | 其中：企业自有工人培训管理费
3.13 | 其中：建筑工人实名制费
3.14 | 其中：安全生产计提费
3.15 | 其中：人工增加费
4 | 增值税
合计
注：1 专业工程暂估价为已含税价格，在计算增值税计算基础时不应包含发包人提供的材料费和专业工程暂估价金额；
2 本表宜用于按合同标的为工程量清单编制对象的工程汇总计算，以单项工程、单位工程等为工程量清单编制对象的工
程可按本表汇总计算。

## 表E.2.1 分部分项工程项目清单计价表【胡尔勒区域敬老院
分部分项工程项目清单计价表
工程名称：胡尔勒区域敬老院消防改造工程 |  |  |  | 标段：胡尔勒区域敬老院消防改造工程 |  |  | 第 1 页 共 5 页
序号 | 项目编码 | 项目名称 | 项目特征描述 |  | 计量 单位 | 工程量 |  | 金额（元）
[8 empty] | 综合单价 | 合价
1 | 030408004001 | 图形显示装置 | 1.图形显示装置（火灾自动报警系统增设） |  | 台 | 1
2 | 040804001001 | 消防设备直启盘 | 1.消防设备直启盘（消防泵直启装置） |  | 台 | 1
3 | 040804001021 | 自动报警系统调试 | 1.自动报警系统调试256点以内 |  | 系统 | 1
4 | 040804001020 | 螺纹浮球阀安装 | 1.螺纹浮球阀安装 公称直径100mm以内（消防水箱、消防水池增设自动补水装置） |  | 个 | 2
5 | 040804002001 | 水池防水拆除 | 1.水池防水拆除 卷材防水层 |  | m2 | 300
6 | 040804002019 | 新做防水 | 1.新做防水工程 改性沥青卷材 热熔法一层 平面 实际层数(层):2（消防水池） |  | m2 | 200
7 | 030408001006 | 新做防水 | 1.新做防水工程 改性沥青卷材 冷粘法一层 立面 实际层数(层):2 防水层的立墙高度超过0.5m （消防水池） |  | m2 | 100
8 | 030408001007 | 不锈钢平焊法兰 | 1.低压不锈钢平焊法兰(电弧焊) 公称直径100mm以内（自动补水装置安装） |  | 副 | 4
9 | 030412004103 | 液位计 | 1.液位计 普通型（消防水池就地液位计更换） |  | 套 | 1
10 | 030412004104 | 管道水压试验 | 1.管道水压试验 公称直径100mm以内 |  | m | 180
11 | 030412004106 | 启动器 | 1.消防泵强启启动器 |  | 台 | 2
12 | 030412004109 | 全自动排污泵 | 1.全自动排污泵（消防泵房、稳压泵房增设） |  | 台 | 4
13 | 030412004126 | 人工开挖路面 | 1.人工开挖路面 混凝土 100以下（排污泵管道敷设） |  | m2 | 40
本页小计
分部分项工程项目清单计价表
工程名称：胡尔勒区域敬老院消防改造工程 |  |  |  | 标段：胡尔勒区域敬老院消防改造工程 |  |  | 第 2 页 共 5 页
序号 | 项目编码 | 项目名称 | 项目特征描述 |  | 计量 单位 | 工程量 |  | 金额（元）
[8 empty] | 综合单价 | 合价
14 | 030412004127 | 人工挖一般土方 | 1.人工挖一般土方(基深) 三类土 ≤2m 人工挖、运湿土 人工*1.18（排污泵排污管） |  | m3 | 20
15 | 030412004111 | 夯填土 | 1.夯填土 人工 地坪（排污泵施工恢复路面） |  | m3 | 20
16 | 030412004113 | 水泥混凝土路面 | 1.水泥混凝土路面 预拌混凝土 厚度15cm以内（排污恢复路面） |  | m2 | 40
17 | 030412004115 | 镀锌钢管 | 1.镀锌钢管埋地敷设 公称直径DN100（排污泵管道） |  | m | 40
18 | 030412004116 | 人工开挖路面 | 1.人工开挖路面 混凝土 100以下（消防泵房、稳压泵房集水坑） |  | m2 | 4
19 | 030412004117 | 基坑土方 | 1.基坑土方施工 普通土 挖深≤2m（消防泵房、稳压泵房集水坑） |  | m3 | 16
20 | 030412004118 | 单面清水砖墙 | 1.单面清水砖墙 1砖（2个集水坑围墙） |  | m3 | 3.84
21 | 011201001001 | 墙、柱面一般抹灰 | 1.墙、柱面一般抹灰 |  | m2 | 40
22 | 030404035030 | 阀门拆除 | 1.阀门拆除 公称直径50mm以内（稳压泵房暗杆闸阀更换） |  | 个 | 4
23 | 030404034015 | 低压法兰阀门 | 1.低压法兰阀门 公称直径65mm以内（稳压泵房阀门更换） |  | 个 | 4
24 | 030404035032 | 消防泵 | 1.消防泵、喷淋泵维修 |  | 组 | 1
25 | 030404035031 | 发电机自动启动装置 | 1.发电机自动启动装置 |  | 套 | 1
26 | 030412004103 | 保温隔热层 | 1.保温隔热层敷设 隔热板（水泵接合器、室外消火栓） |  | m2 | 1
本页小计
分部分项工程项目清单计价表
工程名称：胡尔勒区域敬老院消防改造工程 |  |  |  | 标段：胡尔勒区域敬老院消防改造工程 |  |  | 第 3 页 共 5 页
序号 | 项目编码 | 项目名称 | 项目特征描述 |  | 计量 单位 | 工程量 |  | 金额（元）
[8 empty] | 综合单价 | 合价
27 | 030412004104 | 金属网 | 1.金属网 制作（保温面承载网） |  | m2 | 3
28 | 030412004106 | 应急照明控制器 | 1.应急照明控制器（应急照明改造） |  | 台 | 1
29 | 030412004109 | 应急照明集中电源 | 1.应急照明集中电源 |  | 台 | 2
30 | 030412004126 | 镀锌钢管 | 1.镀锌钢管敷设 砖、混凝土结构明配 公称直径DN40（应急照明改造） |  | m | 500
31 | 030412004127 | 配线 | 1.管内穿多芯软导线 二芯 单芯导线截面1.5mm2（应急照明改造） |  | m | 500
32 | 030412004111 | 应急灯 | 1.密封灯具安装 应急灯 |  | 套 | 43
33 | 030412004113 | 应急灯 | 1.标志、诱导装饰灯具安装 墙壁式 |  | 套 | 19
34 | 030412004115 | 应急灯 | 1.标志、诱导装饰灯具安装 墙壁式 |  | 套 | 36
35 | 030412004116 | 末端试水装置 | 1.末端试水装置 公称直径32mm以内（喷淋末端试水装置） |  | 组 | 3
36 | 030412004117 | 自动闭门器 | 1.自动闭门器（原防火门闭门器损坏） |  | 台 | 10
37 | 030412004118 | 点型探测器安装 | 1.点型探测器安装 感烟（厨房北操作间增设感烟探测器） |  | 个 | 1
38 | 031001002001 | 镀锌钢管 | 1.镀锌钢管DN32 |  | m | 50
39 | 030404035030 | 配线 | 1.管内穿多芯软导线 二芯 单芯导线截面1.5mm2（增设感烟探测器） |  | m | 50
40 | 030404034015 | 拆除工程 天棚 | 1.拆除工程 天棚 金属龙骨 矿棉板 天棚只拆除面层,保留原有龙骨 |  | m2 | 20
41 | 030404035032 | 面层 吊挂式天棚 | 1.面层 吊挂式天棚 矩型 饰面板（增设感烟探测器天棚恢复） |  | m2 | 20
本页小计
分部分项工程项目清单计价表
工程名称：胡尔勒区域敬老院消防改造工程 |  |  |  | 标段：胡尔勒区域敬老院消防改造工程 |  |  | 第 4 页 共 5 页
序号 | 项目编码 | 项目名称 | 项目特征描述 |  | 计量 单位 | 工程量 |  | 金额（元）
[8 empty] | 综合单价 | 合价
42 | 030404035031 | 砖基础 | 1.砖基础（一层东出口1.4m内设置踏步改造平台）。 |  | m3 | 1.08
43 | 030412004103 | 一般零星抹灰 | 1.一般零星抹灰（东出口踏步平台）。 |  | m2 | 4.62
44 | 030412004104 | 一般零星抹灰 | 1.一般零星抹灰（应急灯、疏散指示灯安装恢复墙面） |  | m2 | 70.2
45 | 030412004106 | 乳胶漆 | 1.乳胶漆 室内 墙面二遍（应急灯、疏散指示灯安装恢复） |  | m2 | 70.2
46 | 030412004109 | 砖墙开槽 | 1.砖墙开槽 管径≤50mm |  | m | 175.1
47 | 030412004126 | 混凝土楼板打孔(洞) 孔 | 1.混凝土楼板打孔(洞) 孔(洞)直径≤50mm |  | 个 | 12
48 | 030412004127 | 液位式 | 1.水位电气信号装置安装液位式。（消防水池） |  | 套 | 1
49 | 030412004111 | 微型消防站 | 1.微型消防站 |  | 组 | 1
50 | 030412004113 | 闭式散热器拆除 | 1.闭式散热器拆除 高×长(mm以内) H500×1000 H600×1000。（消防水池间、稳压泵房保暖） |  | 片 | 7
51 | 030412004115 | 钢制闭式散热器安装 | 1.钢制闭式散热器安装 高×长(mm以内) H500×1000 H600×1000。 |  | 片 | 7
52 | 030412004116 | 湿式报警装置拆除 | 1.湿式报警装置拆除 公称直径100mm以内。 |  | 组 | 1
53 | 030412004117 | 湿式报警装置拆除 | 1.湿式报警装置 公称直径100mm以内 |  | 组 | 1
54 | 030412004118 | 喷淋泵水泵控制柜维修 | 1.喷淋泵水泵控制柜维修 |  | 套 | 1
55 | 030412004119 | 钢管、铜管、复合管拆除 | 1.钢管、铜管、复合管拆除 公称直径100mm以内（室外地沟消防管道维修、改造） |  | m | 170
本页小计
分部分项工程项目清单计价表
工程名称：胡尔勒区域敬老院消防改造工程 |  |  |  | 标段：胡尔勒区域敬老院消防改造工程 |  |  | 第 5 页 共 5 页
序号 | 项目编码 | 项目名称 | 项目特征描述 |  | 计量 单位 | 工程量 |  | 金额（元）
[8 empty] | 综合单价 | 合价
56 | 030404035030 | 镀锌钢管 | 1.室外给排水镀锌钢管(螺纹连接) 公称直径100mm以内 安装带保温层的管道 （室外地沟消防管道维修、改造） |  | m | 170
57 | 030404034015 | 室外塑料给水管 | 1.室外塑料给水管(热熔连接) 公称外径50mm以内 安装带保温层的管道 （室外地沟取暖管道维修、改造） |  | m | 236
58 | 030404035032 | 室外塑料给水管 | 1.室外塑料给水管(热熔连接) 公称外径90mm以内 安装带保温层的管道 （室外地沟取暖管道维修、改造） |  | m | 236
59 | 030404035031 | 室外地下式消火栓拆除 | 1.室外地下式消火栓拆除 公称直径100mm 消火栓位置 干管 非保护性拆除 单价*0.5 |  | 套 | 2
60 | 030412004103 | 室外地下式消火栓 | 1.室外地下式消火栓 公称直径100mm 干管安装 |  | 套 | 2
61 | 030412004104 | 免维护铅酸蓄电池安装 | 1.免维护铅酸蓄电池安装 蓄电池容量100A.h |  | 组件 | 2
62 | 030412004106 | 防火门监控器（更换） | 1.防火门监控器（更换） |  | 台 | 1
63 | 030412004109 | 除污器拆除 | 1.除污器拆除 公称直径200mm以内 |  | 组 | 4
64 | 030412004103 | 过滤器安装 | 1.过滤器安装(法兰连接) 公称直径150mm以内 |  | 个 | 4
本页小计
合 计

## 表E.2.3 材料暂估单价及调整表【胡尔勒区域敬老院消防改
材料暂估单价及调整表
工程名称：胡尔勒区域敬老院消防改造工程 |  |  |  |  | 标段：胡尔勒区域敬老院消防改造工程 | [5 empty] | 第 1 页 共 1 页
序号 | 材料名称 | 规格型号 | 计量单位 | 暂估 |  |  |  | 确认 |  |  |  | 调整金额（元） | 备注
|  |  |  | 数量 |  | 单价 （元） | 合价 （元） | 数量 | 单价 （元） | 合价 （元）
|  |  |  | A₁ |  | B₁ | C₁ | A₂ | B₂ | C₂ |  | D=C₂-C₁
本页小计 | [7 empty] | — | — |  |  |  | —
合 计 | [7 empty] | — | — |  |  |  | —
注：本表可由招标人填写“暂估单价”栏，并在备注栏说明拟用暂估价材料的清单项目，投标人应将上述材料暂估单价计入 工程量清单综合单价。

## 表E.3.1 措施项目清单计价表【胡尔勒区域敬老院消防改造
措施项目清单计价表
工程名称：胡尔勒区域敬老院消防改造工程 |  |  | 标段：胡尔勒区域敬老院消防改造工程 |  | 第 1 页 共 1 页
序号 | 项目编码 | 项目名称 |  | 工作内容 |  | 价格（元） | 备注
1 | 一 | 措施项目一
1.1 | 031401010 | 文明施工费
1.2 | 031401010001 | 文明施工与环境保护费
1.3 | 031401012001 | 临时设施费
1.4 | 031401021001 | 雨季施工增加费
1.5 | 031401015001 | 已完工程及设备保护费
1.6 | 03B001 | 工程定位复测费
1.7 | 031401013001 | 二次搬运费
1.8 | 031401017001 | 特殊地区施工增加费
1.9 | 031401020001 | 夜间施工增加费
1.10 | 031401020002 | 白天在地下室施工增加费
1.11 | 031401021002 | 冬季施工增加费
2 | 二 | 措施项目二
2.1
本页小计 | [6 empty] | -
合 计 | [6 empty] | -
注：措施项目清单费用构成详见本标准表 E.3.2，大型机械进出场及安拆费用组成见本标准表 E.3.4。

## 表E.4.1 其他项目清单计价表【胡尔勒区域敬老院消防改造
其他项目清单计价表
工程名称：胡尔勒区域敬老院消防改造工程 |  | 标段：胡尔勒区域敬老院消防改造工程 |  |  |  | 第 1 页 共 1 页
序号 | 项目名称 |  | 暂估（暂定）金额（元） | 结算（确定）金额（元） | 调整金额± （元） |  | 备注
1 | 暂列金额 | [5 empty] | 详见本标准表 E.4.2
2 | 暂估价
2.1 | 专业工程暂估价 | [5 empty] | 详见本标准表 E.4.3
2.2 | 材料暂估价
3 | 计日工 | [5 empty] | 详见本标准表 E.4.4
4 | 总承包服务费 | [5 empty] | 详见本标准表 E.4.5
5 | 材料检验试验费
6 | 建筑工程能效测评费
7 | 工程变更及现场签证
8 | 提前竣工（赶工补偿）
9 | 无负荷联合试运转费
10 | 停窝工损失费
11 | 施工期间未完工程保护费
12 | 企业自有工人培训管理费
13 | 建筑工人实名制费 | [5 empty] | 1.建设项目招标工期为1年的暂按57900元计入工程造价； 2.建设项目招标工期为2年的暂按99400元计入工程造价； 3.建设项目招标工期为3年及以上的暂按140900元计入工程造价。
14 | 安全生产计提费 | [5 empty] | 房屋建筑工程计提比例为3%，市政公用工程计提比例为1.5%。
15 | 人工增加费
合 计 | [6 empty] | -

## 表E.5.1 增值税计价表【胡尔勒区域敬老院消防改造工程】
增值税计价表
工程名称：胡尔勒区域敬老院消防改造工程 |  |  | 标段：胡尔勒区域敬老院消防改造工程 |  | 第 1 页 共 1 页
序号 | 项目名称 | 计算基础说明 |  | 计算基础 |  | 税率(%) | 金额(元)
1 | 增值税 | 分部分项工程费+措施项目工程费+其他项目费-其中：专业工程暂估价 |  |  |  | 9
合 计