## Sheet1
附件五：采购包3中心城区雪亮工程与室外紧急报警柱前端网络链路及运维工程量清单1
序号 | 名称 | 参数 | 单位 | 数量
1 | 结构化枪机 | 前端摄像头参数：像素：不低于400万； 最大分辨率：不低于2688×1520； 最大补光距离：不低于80m（红外）；不低于60m（暖光）；不低于16m（人脸检测距离）； 补光灯：不低于4颗（多晶（红外+暖光）灯）； 镜头类型：电动变焦 最低照度：0.001lux（彩色模式）；0.0001lux（黑白模式）；0lux（补光灯开启）； 镜头焦距：不低于8mm～32mm； 通用行为分析：物品遗留；物品搬移； 周界防范：绊线入侵；区域入侵；快速移动（三项均支持人车分类及精准检测）；徘徊检测；人员聚集；停车检测； 人脸检测：支持人脸检测；支持人脸去重；支持跟踪；支持优选；支持抓拍；支持上报最优的人脸抓图；支持人脸增强，支持人脸曝光； 人脸识别：支持人脸检测；支持跟踪；支持优选；支持抓拍；支持上报最优的人脸抓图；支持人脸增强，人脸曝光； 道路监控：支持非机动车逆行检测，支持上传非机动车全景图、车身图、车牌；支持机动车占非机动车道检测，支持上传机动车全景图、车身图、车牌；支持卡口，支持上传机动车全景图、车身图、车牌，支持上传非机动车全景图、车身图、车牌； 视频结构化：支持机动车、非机动车、人脸、人体检测；支持跟踪；支持优选；支持抓拍；支持上报最优的人脸抓图。 最少同时检测目标30个 AI编码：支持H.264；H.265； 音频接口：支持； 内置扬声器：支持，内置不低于1个扬声器； 接入标准：支持ONVIF（Profile S & Profile G & Profile T）；CGI；GB/T28181-2022（双国标）；GA/T1400；GB/35114A；； 最大Micro SD卡：不低于512GB； 除雾功能：支持； RS-485接口：不低于1个（波特率范围：1200bps～115200bps）； 供电方式：支持DC12V/AC24V/PoE； 防护等级：IP67以上； 防腐蚀等级：普通防护以上 | 台 | 330
2 | 定制监控横支臂/根60cm | 横支臂60cm | 根 | 130
3 | 千兆POE五口交换机 | 千兆POE五口 | 台 | 130
4 | 定制万向支架 | 立杆装/白色/铁制/尺寸Φ10cm*10cm | 个 | 130
5 | 安装摄像头 | 按照施工规范进行摄像头安装、网络调试、设备参数配置，接入海拉尔区公安局视频监控平台，完成视频、录像、抓拍数据配置。 | 单位 | 330
6 | 防雷接地 | 含接地极、接地地极电阻≦10Ω | 套 | 130
7 | 运输吊装 | 运输吊装 | 次 | 130
8 | 手井井盖/套400*400 | 400*400MM手井 | 套 | 130
9 | 高空作业台班 | 高空作业 | 次 | 130
10 | 架空拉线 | 架空拉线 | 米 | 350
11 | 网络运维服务 | 1、为330个前端点位提供回传网络，点位所在立杆位置带宽不少于100Mbps，中标方提供的前端网络接入设备应为工业级产品，具备满足前端设备数量需求的以太网接口，并满足室外运行环境要求，连接至前端设备的全部线缆由中标方提供，所有链路均为专线，用于公安视频专网，不得与互联网及其他网络连接。中标供应商承担前端设备的汇聚回传链路。 2、中标供应商承担前端设备的的全部运维工作，包括但不限于更换损坏摄像头，修复损毁立杆、电网线等导致的前端离线故障，调整摄像头角度、清洁镜头、清理遮挡物等工作，招标单位根据最终在线率支付合同款项，所有参数详见招标文件。 | 点 | 330
合计