## 表B.1.1 招标工程量清单封面
|  | 蓄水池--建筑工程 |  | 工程
招标工程量清单
| 招标人： |  | (盖章)
年 月 日

## 表E.2.1 分部分项工程项目清单计价表
分部分项工程项目清单计价表
工程名称：蓄水池--建筑工程 |  |  |  | 标段：下场村人畜饮水及配套基础设施建设项目 |  |  | 第 1 页 共 2 页
序号 | 项目编码 | 项目名称 | 项目特征描述 |  | 计量 单位 | 工程量 |  | 金额（元）
[8 empty] | 综合单价 | 合价
1 | 010501001001 | 基础垫层 | 1.混凝土种类:现浇商品砼 2.混凝土强度等级:C15 3.垫层厚度 100mm； 池底满铺 |  | m3 | 8.82
2 | 010505001001 | 垫层模板 | 1.垫层模板 |  | m2 | 4.7
3 | 040601006001 | 现浇混凝土池底 | 1.混凝土种类:现浇砼 2.混凝土强度等级:C25F200W6 |  | m3 | 16.8
4 | 010505002001 | 池底模板 | 1.池底模板 |  | m2 | 21.35
5 | 040601007001 | 现浇混凝土池壁(隔墙) | 1.混凝土种类:现浇砼 2.混凝土强度等级:C25F200W6 |  | m3 | 32
6 | 010505005001 | 池壁（隔墙）模板 | 1.池壁模板 |  | m2 | 314.27
7 | 040601010001 | 现浇混凝土池盖板 | 1.混凝土种类:现浇砼 2.混凝土强度等级:C25F200W6 |  | m3 | 13
8 | 010505007001 | 池盖模板 | 1.池顶模板 |  | m2 | 72.6
9 | 040601008001 | 现浇混凝土池柱 | 1.混凝土种类:现浇砼 2.混凝土强度等级:C25F200W6 |  | m3 | 1.45
10 | 010505004001 | 柱模板 | 1.池内柱模板 |  | m2 | 40.68
11 | 010902002001 | 屋面涂膜防水 | 1.蓄水池2mm厚聚氨酯防水涂膜 |  | m2 | 72.58
12 | 011101006001 | 平面砂浆找平层 | 1.找平层厚度、砂浆配合比:1：2水泥砂浆找平 2.池顶 |  | m2 | 72.58
13 | 010506003001 | 现浇构件钢筋 | 1.钢筋种类、规格:直径：8级别： HRB400 |  | t | 0.81
14 | 010506003002 | 现浇构件钢筋 | 1.钢筋种类、规格:直径：10级别： HRB400 |  | t | 3.472
15 | 010506003003 | 现浇构件钢筋 | 1.钢筋种类、规格:直径：12级别： HRB400 |  | t | 0.088
本页小计
分部分项工程项目清单计价表
工程名称：蓄水池--建筑工程 |  |  |  | 标段：下场村人畜饮水及配套基础设施建设项目 |  |  | 第 2 页 共 2 页
序号 | 项目编码 | 项目名称 | 项目特征描述 |  | 计量 单位 | 工程量 |  | 金额（元）
[8 empty] | 综合单价 | 合价
16 | 010506003004 | 现浇构件钢筋 | 1.钢筋种类、规格:直径：14级别： HRB400 |  | t | 0.356
17 | 010506003005 | 现浇构件钢筋 | 1.钢筋种类、规格:直径：8 级别：HPB300 2.箍筋 |  | t | 0.15
18 | 010903003001 | 墙面砂浆防水 | 1.砂浆厚度、配合比:20厚1：2防水砂浆 2.池外壁、内壁 |  | m2 | 669.24
19 | 010607006001 | 钢梯 | 1.爬梯 |  | t | 0.06
本页小计
合 计

## 表E.2.3 材料暂估单价及调整表
材料暂估单价及调整表
工程名称：蓄水池--建筑工程 |  |  |  |  | 标段：下场村人畜饮水及配套基础设施建设项目 | [5 empty] | 第 1 页 共 1 页
序号 | 材料名称 | 规格型号 | 计量单位 | 暂估 |  |  |  | 确认 |  |  |  | 调整金额（元） | 备注
|  |  |  | 数量 |  | 单价 （元） | 合价 （元） | 数量 | 单价 （元） | 合价 （元）
|  |  |  | A₁ |  | B₁ | C₁ | A₂ | B₂ | C₂ |  | D=C₂-C₁
本页小计 | [7 empty] | — | — |  |  |  | —
合 计 | [7 empty] | — | — |  |  |  | —
注：本表可由招标人填写“暂估单价”栏，并在备注栏说明拟用暂估价材料的清单项目，投标人应将上述材料暂估单价计入 工程量清单综合单价。

## 表E.3.1 措施项目清单计价表
措施项目清单计价表
工程名称：蓄水池--建筑工程 |  |  | 标段：下场村人畜饮水及配套基础设施建设项目 |  | 第 1 页 共 1 页
序号 | 项目编码 | 项目名称 |  | 工作内容 |  | 价格（元） | 备注
1 | 一 | 措施项目 |  | 包含本单位工程所有措施费用 |  | 16372.58
本页小计 | [5 empty] | 16372.58 | -
合 计 | [5 empty] | 16372.58 | -
注：措施项目清单费用构成详见本标准表 E.3.2，大型机械进出场及安拆费用组成见本标准表 E.3.4。

## 表E.4.1 其他项目清单计价表
其他项目清单计价表
工程名称：蓄水池--建筑工程 |  | 标段：下场村人畜饮水及配套基础设施建设项目 |  |  |  | 第 1 页 共 1 页
序号 | 项目名称 |  | 暂估（暂定）金额（元） | 结算（确定）金额（元） | 调整金额± （元） |  | 备注
1 | 暂列金额 | [5 empty] | 详见本标准表 E.4.2
2 | 暂估价
2.1 | 专业工程暂估价 | [5 empty] | 详见本标准表 E.4.3
2.2 | 材料暂估价
3 | 计日工 | [5 empty] | 详见本标准表 E.4.4
4 | 总承包服务费 | [5 empty] | 详见本标准表 E.4.5
5 | 材料检验试验费
6 | 建筑工程能效测评费
7 | 工程变更及现场签证
8 | 提前竣工（赶工补偿）
9 | 无负荷联合试运转费
10 | 停窝工损失费
11 | 施工期间未完工程保护费
12 | 企业自有工人培训管理费
13 | 建筑工人实名制费 | [5 empty] | 1.建设项目招标工期为1年的暂按57900元计入工程造价； 2.建设项目招标工期为2年的暂按99400元计入工程造价； 3.建设项目招标工期为3年及以上的暂按140900元计入工程造价。
14 | 安全生产计提费 | [5 empty] | 房屋建筑工程计提比例为3%，市政公用工程计提比例为1.5%。
15 | 人工增加费
合 计 | [6 empty] | -

## 表E.4.2 暂列金额明细表
暂列金额明细表
工程名称：蓄水池--建筑工程 |  |  |  | 标段：下场村人畜饮水及配套基础设施建设项目 |  |  | 第 1 页 共 1 页
序号 | 项目名称 | 计算基础 | 费率（%） |  | 暂定金额 （元） | 确定金额（元） |  | 调整金额± (元) | 备注
1 | 合同价格调整暂列金额
2 | 未确定工程暂列金额
3 | 未确定服务暂列金额
4 | 未确定其他暂列金额
本页小计 |  | - | -
合 计 |  | - | -
注：1 本表由招标人填写“暂定金额”总额，采用费率计价方式计算暂定金额的，应分别填写“计算基础”“费率”，并计算 填写“暂定金额”；采用总价计价方式计算暂定金额的，可直接填写“暂定金额”； 2 投标人应将上述暂定金额填写并计入投标总价； 3 结算时应按合同约定计算并填写“确定金额”。

## 表E.4.3 专业工程暂估价明细表
专业工程暂估价明细表
工程名称：蓄水池--建筑工程 |  |  |  | 标段：下场村人畜饮水及配套基础设施建设项目 |  |  |  | 第 1 页 共 1 页
序号 | 专业工程名称 | 暂估金额（元） |  |  |  | 确认金额（元） |  |  |  | 调整金额±（元） | 备注
|  | 不含税价格 | 增值税 |  | 含税价格 | 不含税价格 | 增值税 |  | 含税价格
|  | A₁ | B₁ |  | C₁ | A₂ | B₂ |  | C₂ | D=C₂-C₁
本页小计 | [10 empty] | -
合计 | [10 empty] | -
注：本表“暂估金额”由招标人填写，投标人应将“暂估金额”填写并计入投标总价。结算时应按合同约定的价格填写 “确认金额”。

## 表E.4.4 计日工表
计日工表
工程名称：蓄水池--建筑工程 |  |  |  | 标段：下场村人畜饮水及配套基础设施建设项目 |  |  |  | 第 1 页 共 1 页
编号 | 计日工名称 | 单位 | 暂定数量 |  | 实际数量 | 综合单价(元) | 合价（元） |  |  | 调整金额± (元)
[7 empty] | 暂定 |  | 实际
[7 empty] | A₁ |  | A₂ | B=A₂-A₁
一 | 人工
1
人工小计
二 | 材料
1
材料小计
三 | 施工机具
1
施工机具小计
总计
注：1 本表计日工名称、暂定数量应由招标人填写。编制最高投标限价时，单价应由招标人按有关计价规定确定；编制投标报 价时，单价应由投标人自主报价，并按暂定数量计算合价计入投标总价中。 2 工程结算时，应按发承包双方确认的实际数量计算合价。发承包双方确认的实际数量详见本标准表E.8.2。

## 表E.5.1 增值税计价表
增值税计价表
工程名称：蓄水池--建筑工程 |  |  | 标段：下场村人畜饮水及配套基础设施建设项目 |  | 第 1 页 共 1 页
序号 | 项目名称 | 计算基础说明 |  | 计算基础 |  | 税率(%) | 金额(元)
1 | 增值税 | 分部分项工程费+措施项目工程费+其他项目费-其中：专业工程暂估价 |  |  |  | 9
合 计