## 表B.1.1 招标工程量清单封面
|  | 修缮工程 |  | 工程
招标工程量清单
| 招标人： |  | (盖章)
年 月 日

## 表E.2.1 分部分项工程项目清单计价表
分部分项工程项目清单计价表
工程名称：修缮工程 |  |  |  | 标段：教室改造项目 |  |  | 第 1 页 共 3 页
序号 | 项目编码 | 项目名称 | 项目特征描述 |  | 计量 单位 | 工程量 |  | 金额（元）
[8 empty] | 综合单价 | 合价
墙柱面装饰工程
1 | 011404001001 | 墙面喷刷涂料 | 1.喷刷涂料部位:室内乳胶漆 2.刮腻子遍数:两遍 3.涂料品种、喷刷遍数:乳胶漆两遍 |  | m2 | 7247
2 | 011404001002 | 墙面喷刷涂料 | 1.喷刷涂料部位:外墙 2.刮腻子遍数:两遍 3.涂料品种、喷刷遍数:乳胶漆两遍 |  | m2 | 3000
3 | 011205001002 | 墙、柱面装饰板 | 1.位置:包管道 2.龙骨材料种类、规格、中距:木龙骨 3.面层材料品种、规格:PVC板装饰板 |  | m2 | 2.2
4 | 011205001003 | 墙、柱面装饰板 | 1.位置:室内墙面 2.面层材料品种、规格:PVC装饰板 |  | m2 | 64.26
屋面防水
5 | 010902001001 | 屋面卷材防水 | 1.卷材品种、规格、厚度:4mmSBS改性沥青防水卷材热熔 2.防水层数:2 |  | m2 | 750
其他钢构件
6 | 010607010001 | 零星钢构件 | 1.构件名称:屋面金属架安装 |  | t | 1
楼地面工程
7 | 011101003001 | 自流平楼地面 | 1.找平层厚度、材料种类及强度等级:20mm厚1:2.5水泥砂浆 |  | m2 | 2750
8 | 011103002001 | 橡塑卷材楼地面 | 1.结合层厚度、材料种类及强度等级:专用粘接胶 2.面层材料品种、规格:5mm厚PVC塑胶地面 |  | m2 | 2750
9 | 010501002001 | 楼地面垫层 | 1.厚度:5cm 2.材料品种、强度要求、配比:C15现拌混凝土 |  | m3 | 5
10 | 011105004001 | 塑料板踢脚线 | 1.踢脚线高度:8cm 2.面层材料品种、规格:木塑踢脚线 |  | m2 | 640
本页小计
分部分项工程项目清单计价表
工程名称：修缮工程 |  |  |  | 标段：教室改造项目 |  |  | 第 2 页 共 3 页
序号 | 项目编码 | 项目名称 | 项目特征描述 |  | 计量 单位 | 工程量 |  | 金额（元）
[8 empty] | 综合单价 | 合价
11 | 010904001001 | 楼(地)面卷材防水 | 1.位置:卫生间 2.卷材品种、规格、厚度:PVC防水布 |  | m2 | 150
12 | 011102003001 | 块料楼地面 | 1.8-10厚防滑地砖铺实拍平，稀水泥擦缝 2.20mm厚1:2.5水泥砂浆 |  | m2 | 150
门窗工程
13 | 010802004001 | 钢质防火门 | 1.门类型:成品钢制防火门 2.门洞口尺寸:M1021、M1321、M1722 3.防火等级:乙级 4.五金种类、规格:含门把手、门锁、铰链、闭门器、顺位器五金配件齐全(等一切相关辅材) |  | m2 | 113.74
14 | 010801002001 | 木质门带套 | 1.门洞口尺寸:M0922 2.门类型:成套木门 3.开启方式:单扇平开 4.五金种类、规格:含门把手、门锁、合页、门止、门吸等一切安装所需的五金配件 |  | 樘 | 28
15 | 010801002003 | 木质门带套 | 1.门洞口尺寸:M1622 2.开启方式:双扇平开 3.五金种类、规格:含门把手、门锁、合页、门止、门吸等一切安装所需的五金配件 |  | 樘 | 1
16 | 010802001001 | 金属(塑钢)门 | 1.门类型:70系列断桥铝门 |  | m2 | 13.5
本页小计
分部分项工程项目清单计价表
工程名称：修缮工程 |  |  |  | 标段：教室改造项目 |  |  | 第 3 页 共 3 页
序号 | 项目编码 | 项目名称 | 项目特征描述 |  | 计量 单位 | 工程量 |  | 金额（元）
[8 empty] | 综合单价 | 合价
17 | 010807001001 | 金属(塑钢)窗 | 1.窗类型:70系列铝合金中空玻璃推拉窗2.框、扇材质及规格:断热铝合金型材玻璃品种、厚度:6Low-E+12A+63.4.五金种类、规格:含一切安装所需的五金配件 |  | m2 | 530
18 | 010807004001 | 金属纱窗 | 1.窗纱材质、规格:可拆卸金刚网纱窗 |  | m2 | 126.5
卫生间改造
19 | 011207003001 | 成品隔断 | 1.隔断材料品种、规格:卫生间成品隔断 |  | m2 | 120
20 | 010401008001 | 零星砌砖 | 1.零星砌砖名称、部位:卫生间蹲台 |  | m3 | 3.59
讲台
21 | 011104002001 | 竹、木(复合)地板 | 1.部位:讲台 2.基层材料种类、规格:1.8cm厚细木工板 3.面层材料品种、规格:1.2cm厚复合木地板 |  | m2 | 41.75
22 | 011109001001 | 讲台龙骨 | 1.部位:讲台 2.龙骨材料种类、规格、铺设间距:讲台龙骨高度150cm |  | m2 | 41.75
室外工程
23 | 040203007001 | 水泥混凝土 | 1.部位:室外花池 2.面层厚度、砂浆种类及强度等级:10cm厚C30现拌混凝土 3.塑料膜养护 |  | m2 | 200
卫生
24 | 01B001 | 保洁 | 1.改造后做卫生 |  | m2 | 2750
本页小计
合 计

## 表E.2.3 材料暂估单价及调整表
材料暂估单价及调整表
工程名称：修缮工程 |  |  |  |  | 标段：教室改造项目 | [5 empty] | 第 1 页 共 1 页
序号 | 材料名称 | 规格型号 | 计量单位 | 暂估 |  |  |  | 确认 |  |  |  | 调整金额（元） | 备注
|  |  |  | 数量 |  | 单价 （元） | 合价 （元） | 数量 | 单价 （元） | 合价 （元）
|  |  |  | A₁ |  | B₁ | C₁ | A₂ | B₂ | C₂ |  | D=C₂-C₁
本页小计 | [7 empty] | — | — |  |  |  | —
合 计 | [7 empty] | — | — |  |  |  | —
注：本表可由招标人填写“暂估单价”栏，并在备注栏说明拟用暂估价材料的清单项目，投标人应将上述材料暂估单价计入 工程量清单综合单价。

## 表E.3.1 措施项目清单计价表
措施项目清单计价表
工程名称：修缮工程 |  |  | 标段：教室改造项目 |  | 第 1 页 共 1 页
序号 | 项目编码 | 项目名称 |  | 工作内容 |  | 价格（元） | 备注
1 | 一 | 措施项目一
1.1 | 011601007 | 安全文明施工费
1.2 | 011601007001 | 安全文明施工与环境保护费
1.3 | 011601006001 | 临时设施费
1.4 | 011601010001 | 雨季施工增加费
1.5 | 011601013001 | 二次搬运费
1.6 | 011601012001 | 特殊地区施工增加费
1.7 | 011601011001 | 夜间施工增加费
1.8 | 011601011002 | 白天在地下室施工增加费
1.9 | 011601010002 | 冬季施工增加费
2 | 二 | 措施项目二
2.1 | 011601001001 | 脚手架 |  | 1.里脚手架
2.2 | 011601002001 | 垂直运输 |  | 1.垂直运输
2.3 | 011601002002 | 外装饰吊篮 |  | 1.搭设高度20m以内
本页小计 | [6 empty] | -
合 计 | [6 empty] | -
注：措施项目清单费用构成详见本标准表 E.3.2，大型机械进出场及安拆费用组成见本标准表 E.3.4。

## 表E.4.1 其他项目清单计价表
其他项目清单计价表
工程名称：修缮工程 |  | 标段：教室改造项目 |  |  |  | 第 1 页 共 1 页
序号 | 项目名称 |  | 暂估（暂定）金额（元） | 结算（确定）金额（元） | 调整金额± （元） |  | 备注
1 | 暂列金额 | [5 empty] | 详见本标准表 E.4.2
2 | 暂估价
2.1 | 专业工程暂估价 | [5 empty] | 详见本标准表 E.4.3
2.2 | 材料暂估价
3 | 计日工 | [5 empty] | 详见本标准表 E.4.4
4 | 总承包服务费 | [5 empty] | 详见本标准表 E.4.5
5 | 材料检验试验费
6 | 建筑工程能效测评费
7 | 工程变更及现场签证
8 | 提前竣工（赶工补偿）
9 | 无负荷联合试运转费
10 | 停窝工损失费
11 | 施工期间未完工程保护费
12 | 企业自有工人培训管理费
13 | 建筑工人实名制费 | [5 empty] | 1.建设项目招标工期为1年的暂按57900元计入工程造价； 2.建设项目招标工期为2年的暂按99400元计入工程造价； 3.建设项目招标工期为3年及以上的暂按140900元计入工程造价。
14 | 人工增加费
合 计 | [6 empty] | -

## 表E.4.2 暂列金额明细表
暂列金额明细表
工程名称：修缮工程 |  |  |  | 标段：教室改造项目 |  |  | 第 1 页 共 1 页
序号 | 项目名称 | 计算基础 | 费率（%） |  | 暂定金额 （元） | 确定金额（元） |  | 调整金额± (元) | 备注
1 | 合同价格调整暂列金额
2 | 未确定工程暂列金额
3 | 未确定服务暂列金额
4 | 未确定其他暂列金额
本页小计 |  | - | -
合 计 |  | - | -
注：1 本表由招标人填写“暂定金额”总额，采用费率计价方式计算暂定金额的，应分别填写“计算基础”“费率”，并计算 填写“暂定金额”；采用总价计价方式计算暂定金额的，可直接填写“暂定金额”； 2 投标人应将上述暂定金额填写并计入投标总价； 3 结算时应按合同约定计算并填写“确定金额”。

## 表E.4.3 专业工程暂估价明细表
专业工程暂估价明细表
工程名称：修缮工程 |  |  | 标段：教室改造项目 |  | 第 1 页 共 1 页
序号 | 专业工程名称 | 暂估金额（元） |  | 确认金额（元） |  | 调整金额±（元） | 备注
本页小计 | [6 empty] | -
合计 | [6 empty] | -
注：本表“暂估金额”由招标人填写，投标人应将“暂估金额”填写并计入投标总价。结算时应按合同约定的价格填写 “确认金额”。

## 表E.4.4 计日工表
计日工表
工程名称：修缮工程 |  |  |  | 标段：教室改造项目 |  |  |  | 第 1 页 共 1 页
编号 | 计日工名称 | 单位 | 暂定数量 |  | 实际数量 | 综合单价(元) | 合价（元） |  |  | 调整金额± (元)
[7 empty] | 暂定 |  | 实际
[7 empty] | A₁ |  | A₂ | B=A₂-A₁
一 | 人工
1
人工小计
二 | 材料
1
材料小计
三 | 施工机具
1
施工机具小计
总计
注：1 本表计日工名称、暂定数量应由招标人填写。编制最高投标限价时，单价应由招标人按有关计价规定确定；编制投标报 价时，单价应由投标人自主报价，并按暂定数量计算合价计入投标总价中。 2 工程结算时，应按发承包双方确认的实际数量计算合价。发承包双方确认的实际数量详见本标准表E.8.2。

## 表E.5.1 增值税计价表
增值税计价表
工程名称：修缮工程 |  |  | 标段：教室改造项目 |  | 第 1 页 共 1 页
序号 | 项目名称 | 计算基础说明 |  | 计算基础 |  | 税率(%) | 金额(元)
1 | 增值税 | 分部分项工程费+措施项目工程费+其他项目费-其中：专业工程暂估价 |  |  |  | 3
合 计